## DESCRIÇÃO (hidden)
Obra: | Construção de rede de drenagem pluvial
Proprietário: | #REF!
Local: | Avenida Governador Jayme Campos
Data: | 30 de julho de 2021
RESUMO ORÇAMENTO
Item | DESCRIÇÃO |  | Valores totais
1.0 | SERVIÇOS PRELIMINARES |  | #REF!
2.0 | MOVIMENTAÇÃO DE TERRA |  | 140550.8156
3.0 | REDE DE DRENAGEM |  | #REF!
4.0 | TRANSPORTE |  | 10809.483
| TOTAL |  | #REF!
RESPONSÁVEL TÉCNICO ORÇAMENTISTA |  | CONTRATANTE | OBSERVAÇÕES
JOÃO GUSTAVO FARIA DOS SANTOS JÚNIOR |  | PREFEITURA MUNICIPAL DE INDIAVAÍ
ENG. CIVIL - CREA Nº 5064045506 |  | PREFEITO MUNICIPAL

## DESCRIÇÃO DE ORÇAMENTO
Obra: | Construção de Refeitório no Centro de Reciclagem |  |  | BOLETIM
Proprietário: | Prefeitura Municipal de Araputanga |  |  | SINAPI 07/2022
Local: | Estrada Municipal MT-475, Zona Rural |  |  | BDI - SERVIÇOS
Data: | 17 de agosto de 2022 |  |  | 26.24%
RESUMO ORÇAMENTO
ITEM | DESCRIÇÃO |  | VALORES TOTAIS | PESO
1.0 | SERVIÇOS PRELIMINARES |  | 12006.34 | 5.066%
2.0 | ESTRUTURA DE CONCRETO ARMADO |  | 56754.66 | 23.95%
3.0 | ALVENARIAS |  | 39185.03 | 16.54%
4.0 | COBERTURA E FORROS |  | 40246.8 | 16.98%
5.0 | ESQUADRIAS |  | 17326.68 | 7.312%
6.0 | PISOS |  | 17811.35 | 7.516%
7.0 | PINTURAS E CERÂMICAS EM ALVENARIAS |  | 17983.11 | 7.589%
8.0 | INSTALAÇÕES HIDROSSANITÁRIAS |  | 22358.1 | 9.435%
9.0 | INSTALAÇÕES ELÉTRICAS |  | 8431.02 | 3.558%
10.0 | SERVIÇOS COMPLEMENTARES |  | 4872.88 | 2.056%
| TOTAL |  | 236975.97 | 100%
RESPONSÁVEL TÉCNICO ORÇAMENTISTA |  | CONTRATANTE | VALOR TOTAL:
OBSERVAÇÕES:
JOÃO GUSTAVO FARIA DOS SANTOS JÚNIOR |  | PREFEITURA MUNICIPAL DE ARAPUTANGA
ENG. CIVIL - CREA Nº 5064045506 |  | CNPJ:15.023.914/0001-45

## PLANILHA (hidden)
Obra: | Construção de rede de drenagem pluvial |  |  |  |  | BASE DE PREÇOS
Proprietário: | Prefeitura Municipal de Indiavaí
Local: | Avenida Governador Jayme Campos |  |  |  |  | Não desonerado |  | BDI
Data: | 30 de julho de 2021 |  |  |  |  | SINAPI 06/2021 | SICRO JAN/2021 | 26.24%
PLANILHA ORÇAMENTÁRIA
BASE DE PREÇO | Item | Código | Descrição | Unid. | Quant. | Preço unitário (R$) | Preço unitário BDI (R$) | Valor final (R$)
| 1.0 |  | SERVIÇOS PRELIMINARES |  |  |  |  | #REF!
COMP. PRÓPRIA | 1.1 | COMP.001 | PLACA DE OBRA EM CHAPA DE ACO GALVANIZADO | m² | 3 | #REF! | #REF! | #REF!
SINAPI | 1.2 | 93584 | EXECUÇÃO DE DEPÓSITO EM CANTEIRO DE OBRA EM CHAPA DE MADEIRA COMPENSADA, NÃO INCLUSO MOBILIÁRIO. AF_04/2016 | m² | 6 | 650.95 | 821.7593 | 4930.5557
SINAPI | 1.3 | 99063 | LOCAÇÃO DE REDE DE ÁGUA OU ESGOTO. AF_10/2018 | m | 6 | 3.55 | 4.4815 | 26.8891
ADMINISTRAÇÃO DA OBRA
COMP. PRÓPRIA | 1.4 | COMP.002 | #REF! | mês | 3 | #REF! | #REF! | #REF!
| 2.0 |  | MOVIMENTAÇÃO DE TERRA |  |  |  |  | 140550.8156
SINAPI | 2.1 | 90084 | ESCAVAÇÃO MECANIZADA DE VALA COM PROF. MAIOR QUE 1,5 M ATÉ 3,0 M (MÉDIA ENTRE MONTANTE E JUSANTE/UMA COMPOSIÇÃO POR TRECHO), COM ESCAVADEIRA HIDRÁULICA (0,8 M3/111 HP), LARGURA ATÉ 1,5 M, EM SOLO DE 1A CATEGORIA, EM LOCAIS COM ALTO NÍVEL DE INTERFERÊNCIA. AF_02/2021 | m³ | 2359.395 | 7.61 | 9.6069 | 22666.387
SINAPI | 2.2 | 102278 | ESCAVAÇÃO MECANIZADA DE VALA COM PROF. MAIOR QUE 1,50 M ATÉ 3,0 M (MÉDIA ENTRE MONTANTE E JUSANTE/UMA COMPOSIÇÃO POR TRECHO), COM ESCAVADEIRA HIDRÁULICA (1,2 M3/155 HP), LARG. DE 1,5 M A 2,5 M, EM SOLO DE 1A CATEGORIA, EM LOCAIS COM ALTO NÍVEL DE INTERFERÊNCIA. AF_02/2021 | m³ | 843.9065 | 6.93 | 8.7484 | 7382.8586
SINAPI | 2.3 | 101572 | ESCORAMENTO DE VALA, TIPO PONTALETEAMENTO, COM PROFUNDIDADE DE 1,5 A 3,0 M, LARGURA MENOR QUE 1,5 M. AF_08/2020 | m² | 2293.501 | 12.12 | 15.3003 | 35091.2258
SINAPI | 2.3 | 101573 | ESCORAMENTO DE VALA, TIPO PONTALETEAMENTO, COM PROFUNDIDADE DE 1,5 A 3,0 M, LARGURA MAIOR OU IGUAL A 1,5 M E MENOR QUE 2,5 M. AF_08/2020 | m² | 843.9065 | 18.28 | 23.0767 | 19474.5535
SINAPI | 2.4 | 101622 | PREPARO DE FUNDO DE VALA COM LARGURA MENOR QUE 1,5 M, COM CAMADA DE AREIA, LANÇAMENTO MECANIZADO. AF_08/2020 | m³ | 77 | 148.11 | 186.9741 | 14397.0029
SINAPI | 2.4 | 101625 | PREPARO DE FUNDO DE VALA COM LARGURA MAIOR OU IGUAL A 1,5 M E MENOR QUE 2,5 M, COM CAMADA DE AREIA, LANÇAMENTO MECANIZADO. AF_08/2020 | m³ | 36.55 | 120.92 | 152.6494 | 5579.3359
SINAPI | 2.5 | 93361 | REATERRO MECANIZADO DE VALA COM ESCAVADEIRA HIDRÁULICA (CAPACIDADE DA CAÇAMBA: 0,8 M³ / POTÊNCIA: 111 HP), LARGURA ATÉ 1,5 M, PROFUNDIDADE DE 1,5 A 3,0 M, COM SOLO DE 1ª CATEGORIA EM LOCAIS COM ALTO NÍVEL DE INTERFERÊNCIA. AF_04/2016 | m³ | 1756.9496 | 13.01 | 16.4238 | 28855.8303
SINAPI | 2.5 | 93362 | REATERRO MECANIZADO DE VALA COM ESCAVADEIRA HIDRÁULICA (CAPACIDADE DA CAÇAMBA: 0,8 M³ / POTÊNCIA: 111 HP), LARGURA DE 1,5 A 2,5 M, PROFUNDIDADE DE 1,5 A 3,0 M, COM SOLO DE 1ª CATEGORIA EM LOCAIS COM ALTO NÍVEL DE INTERFERÊNCIA. AF_04/2016 | m³ | 586.1538 | 9.6 | 12.119 | 7103.6216
3.0 | 3.0 |  | REDE DE DRENAGEM |  |  |  |  | #REF!
ASSENTAMENTO DE TUBOS
REDES PRINCIPAIS
SINAPI | 3.1 | 92226 | TUBO DE CONCRETO PARA REDES COLETORAS DE ÁGUAS PLUVIAIS, DIÂMETRO DE 1000 MM, JUNTA RÍGIDA, INSTALADO EM LOCAL COM ALTO NÍVEL DE INTERFERÊNCIAS - FORNECIMENTO E ASSENTAMENTO. AF_12/2015 | m | 638 | 511.75 | 646.0332 | 412169.1816
SINAPI | 3.1 | 92831 | TUBO DE CONCRETO PARA REDES COLETORAS DE ÁGUAS PLUVIAIS, DIÂMETRO DE 1500 MM, JUNTA RÍGIDA, INSTALADO EM LOCAL COM ALTO NÍVEL DE INTERFERÊNCIAS - FORNECIMENTO E ASSENTAMENTO. AF_12/2015 | m | 269 | 1048.59 | 1323.74 | 356086.0643
LIGAÇÕES DE BOCA DE LOBO COM PV'S
SINAPI | 3.1 | 92219 | TUBO DE CONCRETO PARA REDES COLETORAS DE ÁGUAS PLUVIAIS, DIÂMETRO DE 400 MM, JUNTA RÍGIDA, INSTALADO EM LOCAL COM ALTO NÍVEL DE INTERFERÊNCIAS - FORNECIMENTO E ASSENTAMENTO. AF_12/2015= | m | 333.82 | 150.04 | 189.4105 | 63229.0118
DISPOSITIVOS DE DRENAGEM
DISPOSITIVOS COLETORES - BOCA DE LOBO
SICRO | 3.2 | 2003618 | Boca de lobo simples - BLS 01 - areia e brita comerciais | unid | 24 | 737.21 | 930.6539 | 22335.6937
POÇOS DE VISITA
SICRO | 3.4 | 2003684 | Poço de visita - PVI 04 - areia e brita comerciais | unid | 5 | 2250.51 | 2841.0438 | 14205.2191
SICRO | 3.5 | 2003688 | Poço de visita - PVI 06 - areia e brita comerciais | unid | 5 | 3311.33 | 4180.223 | 20901.115
SINAPI | 3.4 | 98051 | CHAMINÉ CIRCULAR PARA POÇO DE VISITA PARA ESGOTO, EM ALVENARIA COM TIJOLOS CERÂMICOS MACIÇOS, DIÂMETRO INTERNO = 0,6 M. AF_12/2020 | m | 9.08 | 749.73 | 946.4592 | 8593.8491
3.5 | 3.5 | COMP. 003 | TAMPÃO FOFO ARTICULADO D=600 MM, INSTALADO EM CHAMINÉ PARA DE POÇO DE VISITA | unid | 10 | #REF! | #REF! | #REF!
DISSIPADORES DE ENERGIA
SICRO |  | 2003461 | Dissipador de energia - DEB 07 - areia e pedra de mão comerciais | unid | 1 | 4073.49 | 5142.3738 | 5142.3738
4.0 | 4.0 |  | TRANSPORTE |  |  |  |  | 10809.483
TRANSPORTE DE AREIA
SINAPI | 11.9 | 95879 | TRANSPORTE COM CAMINHÃO BASCULANTE DE 14 M³, EM VIA URBANA PAVIMENTADA, DMT ATÉ 30 KM (UNIDADE: TXKM). AF_07/2020 | txkm | 0 | 1.09 | 1.376 | 0
TRANSPORTE DE TUBOS DE CONCRETO
SINAPI | 11.10 | 100952 | TRANSPORTE COM CAMINHÃO CARROCERIA COM GUINDAUTO (MUNCK), MOMENTO MÁXIMO DE CARGA 11,7 TM, EM VIA URBANA PAVIMENTADA, DMT ATÉ 30KM (UNIDADE: TXKM). AF_07/2020 | txkm | 4391.1 | 1.95 | 2.4617 | 10809.483
[7 empty] | TOTAL | #REF!
RESPONSÁVEL TÉCNICO ORÇAMENTISTA |  |  | CONTRATANTE | VALOR TOTAL: |  | UM MILHÃO, TREZENTOS E VINTE E SETE MIL, QUATROCENTOS E VINTE E UM REAIS E NOVENTA E UM CENTAVOS.
OBSERVAÇÕES:
SINAPI - ENCARGOS SOCIAIS DESONERADOS: 83,92%(HORA) 48,10%(MÊS)
JOÃO GUSTAVO FARIA DOS SANTOS JÚNIOR |  |  | PREFEITURA MUNICIPAL DE INDIAVAÍ
ENG. CIVIL - CREA Nº 5064045506 |  |  | PREFEITO MUNICIPAL

## PLANILHA ORÇAMENTÁRIA
Obra: | Construção de Refeitório no Centro de Reciclagem |  |  |  |  | BASE DE PREÇOS
Proprietário: | Prefeitura Municipal de Araputanga
Local: | Estrada Municipal MT-475, Zona Rural |  |  |  |  | Não desonerado |  | BDI - SERVIÇOS
Data: | 17 de agosto de 2022 |  |  |  |  | SINAPI 07/2022 |  | 26.24%
PLANILHA ORÇAMENTÁRIA
BASE DE PREÇO | Item | Código | Descrição | Unid. | Quant. | Preço unitário (R$) | Preço unitário BDI (R$) | Valor final (R$)
| 1.0 |  | SERVIÇOS PRELIMINARES |  |  |  |  | 12006.34
IDENTIFICAÇÃO DE OBRA
PLACA DE OBRA - DIMENSÃO 2,50 M X 1,25 M
COMP. PRÓPRIA | 1.1 | COMP.001 | PLACA DE OBRA EM CHAPA DE ACO GALVANIZADO | m² | 3.125 | 556.39 | 702.38 | 2194.93
SERVIÇOS DE CANTEIRO DE OBRA E INICIAIS DE OBRA
SINAPI - SERVIÇO | 1.2 | 99059 | LOCAÇÃO CONVECIONAL DE OBRA, UTILIZANDO GABARITO DE TÁBUAS CORRIDAS PONTALENTADAS A CADA 2,00 M - DUAS UTILIZAÇÕES. AF_10/2018. | m | 40.3 | 53.01 | 66.9198 | 2696.86
SINAPI - SERVIÇO | 1.3 | 93208 | EXECUÇÃO DE ALMOXARIFADO EM CANTEIRO DE OBRA EM CHAPA DE MADEIRA COMPENSADA, INCLUSO PRATELEIRAS. AF_02/2016 | m² | 6 | 939.29 | 1185.7597 | 7114.55
| 2.0 |  | ESTRUTURA DE CONCRETO ARMADO |  |  |  |  | 56754.66
FUNDAÇÃO
SAPATAS E VIGAS BALDRAMES
SINAPI - SERVIÇO | 2.1 | 96523 | ESCAVAÇÃO MANUAL PARA BLOCO DE COROAMENTO OU SAPATA (INCLUINDO ESCAVAÇÃO PARA COLOCAÇÃO DE FÔRMAS).AF_06/2017 | m³ | 7.8 | 81.04 | 102.3 | 797.94
SINAPI - SERVIÇO | 2.2 | 96527 | ESCAVAÇÃO MANUAL DE VALA PARA VIGA BALDRAME (INCLUINDO ESCAVAÇÃO PARA COLOCAÇÃO DE FÔRMAS). AF_06/2017 | m³ | 5.34 | 106.42 | 134.34 | 717.37
SINAPI - SERVIÇO | 2.3 | 101616 | PREPARO DE FUNDO DE VALA COM LARGURA MENOR QUE 1,5 M (ACERTO DO SOLO NATURAL). AF_08/2020 | m² | 26.7 | 5.15 | 6.5 | 173.55
SINAPI - SERVIÇO | 2.4 | 96617 | LASTRO DE CONCRETO MAGRO, APLICADO EM BLOCOS DE COROAMENTO OU SAPATAS, ESPESSURA DE 3 CM. AF_08/2017 | m² | 5.77 | 18.93 | 23.89 | 137.84
SINAPI - SERVIÇO | 2.5 | 93382 | REATERRO MANUAL DE VALAS COM COMPACTAÇÃO MECANIZADA. AF_04/2016 | m³ | 13.98 | 25.38 | 32.03 | 447.77
SINAPI - SERVIÇO | 2.6 | 96536 | FABRICAÇÃO, MONTAGEM E DESMONTAGEM DE FÔRMA PARA VIGA BALDRAME, EM MADEIRA SERRADA, E=25 MM, 4 UTILIZAÇÕES. AF_06/2017 | m² | 59.7 | 70.65 | 89.18 | 5324.04
SINAPI - SERVIÇO | 2.7 | 96535 | FABRICAÇÃO, MONTAGEM E DESMONTAGEM DE FÔRMA PARA SAPATA, EM MADEIRA SERRADA, E=25 MM, 4 UTILIZAÇÕES. AF_06/2017 | m² | 24.75 | 135.05 | 170.48 | 4219.38
SINAPI - SERVIÇO | 2.8 | 96543 | ARMAÇÃO DE BLOCO, VIGA BALDRAME E SAPATA UTILIZANDO AÇO CA-60 DE 5 MM - MONTAGEM. AF_06/2017 | kg | 86.3 | 20.28 | 25.6 | 2209.28
SINAPI - SERVIÇO | 2.9 | 96545 | ARMAÇÃO DE BLOCO, VIGA BALDRAME OU SAPATA UTILIZANDO AÇO CA-50 DE 8 MM - MONTAGEM. AF_06/2017 | kg | 216.1 | 18.73 | 23.64 | 5108.6
SINAPI - SERVIÇO | 2.10 | 96546 | ARMAÇÃO DE BLOCO, VIGA BALDRAME OU SAPATA UTILIZANDO AÇO CA-50 DE 10 MM - MONTAGEM. AF_06/2017 | kg | 61.9 | 16.92 | 21.35 | 1321.56
COMP. PRÓPRIA | 2.11 | COMP. 002 | CONCRETAGEM DE SAPATAS, FCK 25 MPA, COM USO DE BOMBA - LANÇAMENTO, ADENSAMENTO E ACABAMENTO. | m³ | 2.42 | 761.02 | 960.71 | 2324.91
COMP. PRÓPRIA | 2.12 | COMP. 003 | CONCRETAGEM DE BLOCOS DE COROAMENTO E VIGAS BALDRAMES, FCK 25 MPA, COM USO DE BOMBA - LANÇAMENTO, ADENSAMENTO E ACABAMENTO. | m³ | 3.26 | 754.55 | 952.54 | 3105.28
SUPERESTRUTURA
PILARES, VIGAS DE RESPALDO E LAJE
SINAPI - SERVIÇO | 2.13 | 92419 | MONTAGEM E DESMONTAGEM DE FÔRMA DE PILARES RETANGULARES E ESTRUTURAS SIMILARES, PÉ-DIREITO SIMPLES, EM CHAPA DE MADEIRA COMPENSADA RESINADA, 4 UTILIZAÇÕES. AF_09/2020 | m² | 40.5 | 88.78 | 112.07 | 4538.83
SINAPI - SERVIÇO | 2.14 | 92448 | MONTAGEM E DESMONTAGEM DE FÔRMA DE VIGA, ESCORAMENTO COM PONTALETE DEMADEIRA, PÉ-DIREITO SIMPLES, EM MADEIRA SERRADA, 4 UTILIZAÇÕES. AF_09/2020 | m² | 52.35 | 148.96 | 188.04 | 9843.89
SINAPI - SERVIÇO | 2.15 | 92759 | ARMAÇÃO DE PILAR OU VIGA DE ESTRUTURA CONVENCIONAL DE CONCRETO ARMADOUTILIZANDO AÇO CA-60 DE 5,0 MM - MONTAGEM. AF_06/2022 | kg | 111 | 17.34 | 21.89 | 2429.79
SINAPI - SERVIÇO | 2.16 | 92761 | ARMAÇÃO DE PILAR OU VIGA DE ESTRUTURA CONVENCIONAL DE CONCRETO ARMADO UTILIZANDO AÇO CA-50 DE 8,0 MM -MONTAGEM. AF_06/2022 | kg | 120.7 | 16.91 | 21.34 | 2575.73
SINAPI - SERVIÇO | 2.17 | 92762 | ARMAÇÃO DE PILAR OU VIGA DE ESTRUTURA CONVENCIONAL DE CONCRETO ARMADO UTILIZANDO AÇO CA-50 DE 10,0 MM -MONTAGEM. AF_06/2022 | kg | 120.9 | 15.42 | 19.46 | 2352.71
SINAPI - SERVIÇO | 2.18 | 103672 | CONCRETAGEM DE PILARES, FCK = 25 MPA, COM USO DE BOMBA - LANÇAMENTO, ADENSAMENTO E ACABAMENTO. AF_02/2022 | m³ | 2.02 | 740.56 | 934.88 | 1888.45
SINAPI - SERVIÇO | 2.19 | 103674 | CONCRETAGEM DE VIGAS E LAJES, FCK=25 MPA, PARA LAJES PREMOLDADAS COM USO DE BOMBA - LANÇAMENTO, ADENSAMENTO E ACABAMENTO. AF_02/2022 | m³ | 2.83 | 757.24 | 955.93 | 2705.28
LAJE
SINAPI - SERVIÇO | 2.20 | 101964 | LAJE PRÉ-MOLDADA UNIDIRECIONAL, BIAPOIADA, PARA FORRO, ENCHIMENTO EM CERÂMICA, VIGOTA CONVENCIONAL, ALTURA TOTAL DA LAJE (ENCHIMENTO+CAPA) =(8+3). AF_11/2020 | m² | 4.165 | 191.55 | 241.81 | 1007.13
SINAPI - SERVIÇO | 2.21 | 103674 | CONCRETAGEM DE VIGAS E LAJES, FCK=25 MPA, PARA LAJES PREMOLDADAS COM USO DE BOMBA - LANÇAMENTO, ADENSAMENTO E ACABAMENTO. AF_02/2022 | m³ | 0.18 | 757.24 | 955.93 | 172.06
IMPERMEABILIZAÇÃO
ESTRUTURAS
SINAPI - SERVIÇO | 2.22 | 98562 | IMPERMEABILIZAÇÃO DE FLOREIRA OU VIGA BALDRAME COM ARGAMASSA DE CIMENTO E AREIA, COM ADITIVO IMPERMEABILIZANTE, E = 2 CM. AF_06/2018 | m² | 57.25 | 41.94 | 52.94 | 3030.81
LAJES
SINAPI - SERVIÇO | 2.23 | 98557 | IMPERMEABILIZAÇÃO DE SUPERFÍCIE COM EMULSÃO ASFÁLTICA, 2 DEMÃOS AF_06/2018 | m² | 4.17 | 61.26 | 77.33 | 322.46
| 3.0 |  | ALVENARIAS |  |  |  |  | 39185.03
ALVENARIA DE VEDAÇÃO
SINAPI - SERVIÇO | 3.1 | 103328 | ALVENARIA DE VEDAÇÃO DE BLOCOS CERÂMICOS FURADOS NA HORIZONTAL DE 9X19X19 CM (ESPESSURA 9 CM) E ARGAMASSA DE ASSENTAMENTO COM PREPARO EM BETONEIRA. AF_12/2021 | m² | 196.55 | 89.31 | 112.74 | 22159.04
CHAPISCO
SINAPI - SERVIÇO | 3.2 | 87879 | CHAPISCO APLICADO EM ALVENARIAS E ESTRUTURAS DE CONCRETO INTERNAS, COM COLHER DE PEDREIRO. ARGAMASSA TRAÇO 1:3 COM PREPARO EM BETONEIRA 400 L. AF_06/2014 | m² | 393.1 | 4.04 | 5.1 | 2004.81
REVESTIMENTOS INTERNOS
SINAPI - SERVIÇO | 3.3 | 87547 | MASSA ÚNICA, PARA RECEBIMENTO DE PINTURA, EM ARGAMASSA TRAÇO 1:2:8, PREPARO MECÂNICO COM BETONEIRA 400L, APLICADA MANUALMENTE EM FACES INTERNAS DE PAREDES, ESPESSURA DE 10MM, COM EXECUÇÃO DE TALISCAS. AF_06/2014 | m² | 111.22 | 21.69 | 27.38 | 3045.2
LAVABOS, ÁREA DE SERVIÇO, COZINHA E DESPENSA
SINAPI - SERVIÇO | 3.4 | 87553 | EMBOÇO, PARA RECEBIMENTO DE CERÂMICA, EM ARGAMASSA TRAÇO 1:2:8, PREPARO MECÂNICO COM BETONEIRA 400L, APLICADO MANUALMENTE EM FACES INTERNAS DE PAREDES, PARA AMBIENTE COM ÁREA MAIOR QUE 10M2, ESPESSURA DE 10MM, COM EXECUÇÃO DE TALISCAS. AF_06/2014 | m² | 105.8 | 17.36 | 21.91 | 2318.07
REVESTIMENTOS EXTERNOS
SINAPI - SERVIÇO | 3.5 | 87775 | EMBOÇO OU MASSA ÚNICA EM ARGAMASSA TRAÇO 1:2:8, PREPARO MECÂNICO COM BETONEIRA 400 L, APLICADA MANUALMENTE EM PANOS DE FACHADA COM PRESENÇA DE VÃOS, ESPESSURA DE 25 MM. AF_06/2014 | m² | 145.21 | 52.69 | 66.51 | 9657.91
| 4.0 |  | COBERTURA E FORROS |  |  |  |  | 40246.8
FORROS DE AMBIENTES INTERNOS
SINAPI - SERVIÇO | 4.1 | 96116 | FORRO EM RÉGUAS DE PVC, FRISADO, PARA AMBIENTES COMERCIAIS, INCLUSIVEESTRUTURA DE FIXAÇÃO. AF_05/2017_P | m² | 88.24 | 80.72 | 101.9 | 8991.65
COBERTURA GERAL
SINAPI - SERVIÇO | 4.2 | 92551 | FABRICAÇÃO E INSTALAÇÃO DE TESOURA INTEIRA EM MADEIRA NÃO APARELHADA,VÃO DE 9 M, PARA TELHA CERÂMICA OU DE CONCRETO, INCLUSO IÇAMENTO. AF_07/2019 | unid | 3 | 2204.04 | 2782.38 | 8347.14
SINAPI - SERVIÇO | 4.3 | 92540 | TRAMA DE MADEIRA COMPOSTA POR RIPAS, CAIBROS E TERÇAS PARA TELHADOS DE MAIS QUE 2 ÁGUAS PARA TELHA DE ENCAIXE DE CERÂMICA OU DE CONCRETO, INCLUSO TRANSPORTE VERTICAL. AF_07/2019 | m² | 138.05 | 79.29 | 100.09 | 13817.42
SINAPI - SERVIÇO | 4.4 | 94198 | TELHAMENTO COM TELHA CERÂMICA DE ENCAIXE, TIPO PORTUGUESA, COM MAIS DE 2 ÁGUAS, INCLUSO TRANSPORTE VERTICAL. AF_07/2019 | m² | 138.05 | 52.17 | 65.85 | 9090.59
| 5.0 |  | ESQUADRIAS |  |  |  |  | 17326.68
PORTA ENTRADA
SINAPI - SERVIÇO | 5.1 | 100702 | PORTA DE CORRER DE ALUMÍNIO, COM DUAS FOLHAS PARA VIDRO, INCLUSO VIDRO LISO INCOLOR, FECHADURA E PUXADOR, SEM ALIZAR. AF_12/2019 | m² | 4.2 | 427.89 | 540.16 | 2268.67
PORTAS METÁLICAS
SINAPI - SERVIÇO | 5.2 | 91338 | PORTA DE ALUMÍNIO DE ABRIR COM LAMBRI, COM GUARNIÇÃO, FIXAÇÃO COM PARAFUSOS - FORNECIMENTO E INSTALAÇÃO. AF_12/2019 | m² | 9.66 | 777.42 | 981.41 | 9480.42
JANELAS
SINAPI - SERVIÇO | 5.3 | 94573 | JANELA DE ALUMÍNIO DE CORRER COM 4 FOLHAS PARA VIDROS, COM VIDROS, BATENTE, ACABAMENTO COM ACETATO OU BRILHANTE E FERRAGENS. EXCLUSIVE ALIZAR E CONTRAMARCO. FORNECIMENTO E INSTALAÇÃO. AF_12/2019 | m² | 10 | 356.93 | 450.58 | 4505.8
SINAPI - SERVIÇO | 5.4 | 94559 | JANELA DE AÇO TIPO BASCULANTE PARA VIDROS, COM BATENTE, FERRAGENS E PINTURA ANTICORROSIVA. EXCLUSIVE VIDROS, ACABAMENTO, ALIZAR E CONTRAMARCO. FORNECIMENTO E INSTALAÇÃO. AF_12/2019 | m² | 0.72 | 794.44 | 1002.9 | 722.08
SINAPI - SERVIÇO | 5.5 | 102161 | INSTALAÇÃO DE VIDRO LISO INCOLOR, E = 3 MM, EM ESQUADRIA DE ALUMÍNIO OU PVC, FIXADO COM BAGUETE. AF_01/2021_P | m² | 0.72 | 384.76 | 485.72 | 349.71
| 6.0 |  | PISOS |  |  |  |  | 17811.35
SINAPI - SERVIÇO | 6.1 | 97084 | COMPACTAÇÃO MECÂNICA DE SOLO PARA EXECUÇÃO DE RADIER, PISO DE CONCRETO OU LAJE SOBRE SOLO, COM COMPACTADOR DE SOLOS TIPO PLACA VIBRATÓRIA. AF_09/2021 | m² | 95.69 | 0.57 | 0.71 | 67.93
SINAPI - SERVIÇO | 6.2 | 88470 | CONTRAPISO AUTONIVELANTE, APLICADO SOBRE LAJE, NÃO ADERIDO, ESPESSURA 3CM. AF_06/2014 | m² | 95.69 | 29.57 | 37.32 | 3571.15
LAVABOS, COZINHA, ÁREA DE SERVIÇO E DESPENSA
SINAPI - SERVIÇO | 6.3 | 87263 | REVESTIMENTO CERÂMICO PARA PISO COM PLACAS TIPO PORCELANATO DE DIMENSÕES 60X60 CM APLICADA EM AMBIENTES DE ÁREA MAIOR QUE 10 M². AF_06/2014 | m² | 33.37 | 153.61 | 193.91 | 6470.77
REFEITÓRIO E VARANDA
SINAPI - SERVIÇO | 6.4 | 104162 | PISO EM GRANILITE, MARMORITE OU GRANITINA EM AMBIENTES INTERNOS, COM ESPESSURA DE 8 MM, INCLUSO MISTURA EM BETONEIRA, COLOCAÇÃO DAS JUNTAS, APLICAÇÃO DO PISO, 4 POLIMENTOS COM POLITRIZ, ESTUCAMENTO, SELADOR E CERA. AF_06/2022 | m² | 62.32 | 97.9 | 123.58 | 7701.5
| 7.0 |  | PINTURAS E CERÂMICAS EM ALVENARIAS |  |  |  |  | 17983.11
PAREDES EXTERNAS
SINAPI - SERVIÇO | 7.1 | 88411 | APLICAÇÃO MANUAL DE FUNDO SELADOR ACRÍLICO EM PANOS COM PRESENÇA DE VÃOS DE EDIFÍCIOS DE MÚLTIPLOS PAVIMENTOS. AF_06/2014 | m² | 145.21 | 2.15 | 2.71 | 393.51
SINAPI - SERVIÇO | 7.2 | 88495 | APLICAÇÃO E LIXAMENTO DE MASSA LÁTEX EM PAREDES, UMA DEMÃO. AF_06/2014 | m² | 145.21 | 11.8 | 14.89 | 2162.17
SINAPI - SERVIÇO | 7.3 | 88489 | APLICAÇÃO MANUAL DE PINTURA COM TINTA LÁTEX ACRÍLICA EM PAREDES, DUAS DEMÃOS. AF_06/2014 | m² | 145.21 | 14.28 | 18.02 | 2616.68
PAREDES EXTERNAS
SINAPI - SERVIÇO | 7.1 | 88411 | APLICAÇÃO MANUAL DE FUNDO SELADOR ACRÍLICO EM PANOS COM PRESENÇA DE VÃOS DE EDIFÍCIOS DE MÚLTIPLOS PAVIMENTOS. AF_06/2014 | m² | 111.22 | 2.15 | 2.71 | 301.4
SINAPI - SERVIÇO | 7.2 | 88495 | APLICAÇÃO E LIXAMENTO DE MASSA LÁTEX EM PAREDES, UMA DEMÃO. AF_06/2014 | m² | 111.22 | 11.8 | 14.89 | 1656.06
SINAPI - SERVIÇO | 7.3 | 88489 | APLICAÇÃO MANUAL DE PINTURA COM TINTA LÁTEX ACRÍLICA EM PAREDES, DUAS DEMÃOS. AF_06/2014 | m² | 111.22 | 14.28 | 18.02 | 2004.18
REVESTIMENTO CERÂMICO
LAVABOS, ÁREA DE SERVIÇO, COZINHA E DESPENSA
SINAPI - SERVIÇO | 7.4 | 87273 | REVESTIMENTO CERÂMICO PARA PAREDES INTERNAS COM PLACAS TIPO ESMALTADA EXTRA DE DIMENSÕES 33X45 CM APLICADAS EM AMBIENTES DE ÁREA MAIOR QUE 5 M² NA ALTURA INTEIRA DAS PAREDES. AF_06/2014 | m² | 105.8 | 66.26 | 83.64 | 8849.11
| 8.0 |  | INSTALAÇÕES HIDROSSANITÁRIAS |  |  |  |  | 22358.1
ALIMENTAÇÃO
SINAPI - SERVIÇO | 8.1 | 93358 | ESCAVAÇÃO MANUAL DE VALA COM PROFUNDIDADE MENOR OU IGUAL A 1,30 M. AF_02/2021 | m³ | 1.5 | 70.49 | 88.98 | 133.47
SINAPI - SERVIÇO | 8.2 | 89356 | TUBO, PVC, SOLDÁVEL, DN 25MM, INSTALADO EM RAMAL OU SUB-RAMAL DE ÁGUA- FORNECIMENTO E INSTALAÇÃO. AF_12/2014 | m | 39.5 | 20.88 | 26.35 | 1040.82
SINAPI - SERVIÇO | 8.3 | 89362 | JOELHO 90 GRAUS, PVC, SOLDÁVEL, DN 25MM, INSTALADO EM RAMAL OU SUB-RAMAL DE ÁGUA - FORNECIMENTO E INSTALAÇÃO. AF_12/2014 | unid | 5 | 8.47 | 10.69 | 53.45
ÁGUA FRIA
SINAPI - SERVIÇO | 8.4 | 102607 | CAIXA D´ÁGUA EM POLIETILENO, 1000 LITROS - FORNECIMENTO E INSTALAÇÃO. | unid | 1 | 436.13 | 550.57 | 550.57
SINAPI - SERVIÇO | 8.5 | 94796 | TORNEIRA DE BOIA PARA CAIXA D'ÁGUA, ROSCÁVEL, 3/4" - FORNECIMENTO E INSTALAÇÃO. AF_08/2021 | unid | 1 | 48.07 | 60.68 | 60.68
SINAPI - SERVIÇO | 8.6 | 94794 | REGISTRO DE GAVETA BRUTO, LATÃO, ROSCÁVEL, 1 1/2", COM ACABAMENTO E CANOPLA CROMADOS - FORNECIMENTO E INSTALAÇÃO. AF_08/2021 | unid | 1 | 132.51 | 167.28 | 167.28
SINAPI - SERVIÇO | 8.7 | 89987 | REGISTRO DE GAVETA BRUTO, LATÃO, ROSCÁVEL, 3/4", COM ACABAMENTO E CANOPLA CROMADOS - FORNECIMENTO E INSTALAÇÃO. AF_08/2021 | unid | 5 | 74.88 | 94.52 | 472.6
SINAPI - SERVIÇO | 8.8 | 90373 | JOELHO 90 GRAUS COM BUCHA DE LATÃO, PVC, SOLDÁVEL, DN 25MM, X 1/2 INSTALADO EM RAMAL OU SUB-RAMAL DE ÁGUA - FORNECIMENTO E INSTALAÇÃO. AF_12/2014 | unid | 2 | 14.58 | 18.4 | 36.8
SINAPI - SERVIÇO | 8.9 | 94656 | ADAPTADOR CURTO COM BOLSA E ROSCA PARA REGISTRO, PVC, SOLDÁVEL, DN 25MM X 3/4 , INSTALADO EM RESERVAÇÃO DE ÁGUA DE EDIFICAÇÃO QUE POSSUA RESERVATÓRIO DE FIBRA/FIBROCIMENTO FORNECIMENTO E INSTALAÇÃO. AF_06/2016 | unid | 10 | 6.31 | 7.96 | 79.6
SINAPI - SERVIÇO | 8.10 | 94662 | ADAPTADOR CURTO COM BOLSA E ROSCA PARA REGISTRO, PVC, SOLDÁVEL, DN 50MM X 1 1/2 , INSTALADO EM RESERVAÇÃO DE ÁGUA DE EDIFICAÇÃO QUE POSSUA RESERVATÓRIO DE FIBRA/FIBROCIMENTO FORNECIMENTO E INSTALAÇÃO. AF_06/2016 | unid | 2 | 13.86 | 17.49 | 34.98
COMP. PRÓPRIA | 8.11 | COMP. 004 | BUCHA DE REDUCAO DE PVC, SOLDAVEL, LONGA, COM 50 X 25 MM, PARA AGUA FRIA - FORNECIMENTO E INSTALAÇÃO | unid | 2 | 12.94 | 16.33 | 32.66
SINAPI - SERVIÇO | 8.12 | 89362 | JOELHO 90 GRAUS, PVC, SOLDÁVEL, DN 25MM, INSTALADO EM RAMAL OU SUB-RAMAL DE ÁGUA - FORNECIMENTO E INSTALAÇÃO. AF_12/2014 | unid | 16 | 8.47 | 10.69 | 171.04
SINAPI - SERVIÇO | 8.13 | 90443 | RASGO EM ALVENARIA PARA RAMAIS/ DISTRIBUIÇÃO COM DIAMETROS MENORES OU IGUAIS A 40 MM. AF_05/2015 | m | 15.2 | 11.32 | 14.29 | 217.2
SINAPI - SERVIÇO | 8.14 | 89356 | TUBO, PVC, SOLDÁVEL, DN 25MM, INSTALADO EM RAMAL OU SUB-RAMAL DE ÁGUA- FORNECIMENTO E INSTALAÇÃO. AF_12/2014 | m | 25.3 | 20.88 | 26.35 | 666.65
SINAPI - SERVIÇO | 8.15 | 89449 | TUBO, PVC, SOLDÁVEL, DN 50MM, INSTALADO EM PRUMADA DE ÁGUA - FORNECIMENTO E INSTALAÇÃO. AF_12/2014 | m | 1.1 | 20.77 | 26.22 | 28.84
SINAPI - SERVIÇO | 8.16 | 89395 | TE, PVC, SOLDÁVEL, DN 25MM, INSTALADO EM RAMAL OU SUB-RAMAL DE ÁGUA -FORNECIMENTO E INSTALAÇÃO. AF_12/2014 | unid | 1 | 11.87 | 14.98 | 14.98
SINAPI - SERVIÇO | 8.17 | 89625 | TE, PVC, SOLDÁVEL, DN 50MM, INSTALADO EM PRUMADA DE ÁGUA - FORNECIMENTO E INSTALAÇÃO. AF_12/2014 | unid | 1 | 25.13 | 31.72 | 31.72
SINAPI - SERVIÇO | 8.18 | 89627 | TÊ DE REDUÇÃO, PVC, SOLDÁVEL, DN 50MM X 25MM, INSTALADO EM PRUMADA DEÁGUA - FORNECIMENTO E INSTALAÇÃO.AF_12/2014 | unid | 2 | 20.59 | 25.99 | 51.98
SINAPI - SERVIÇO | 8.19 | 90373 | JOELHO 90 GRAUS COM BUCHA DE LATÃO, PVC, SOLDÁVEL, DN 25MM, X 1/2 INSTALADO EM RAMAL OU SUB-RAMAL DE ÁGUA - FORNECIMENTO E INSTALAÇÃO. AF_12/2014 | unid | 1 | 14.58 | 18.4 | 18.4
SINAPI - SERVIÇO | 8.20 | 89366 | JOELHO 90 GRAUS COM BUCHA DE LATÃO, PVC, SOLDÁVEL, DN 25MM, X 3/4 INSTALADO EM RAMAL OU SUB-RAMAL DE ÁGUA - FORNECIMENTO E INSTALAÇÃO. AF_06/2022 | unid | 2 | 16.51 | 20.84 | 41.68
EQUIPAMENTOS HIDRÁULICOS
LAVABOS
SINAPI - SERVIÇO | 8.21 | 93396 | BANCADA GRANITO CINZA, 50 X 60 CM, INCL. CUBA DE EMBUTIR OVAL LOUÇA BRANCA 35 X 50 CM, VÁLVULA METAL CROMADO, SIFÃO FLEXÍVEL PVC, ENGATE 30CM FLEXÍVEL PLÁSTICO E TORNEIRA CROMADA DE MESA, PADRÃO POPULAR - FORNEC. E INSTALAÇÃO. AF_01/2020 | unid | 1 | 697.43 | 880.43 | 880.43
SINAPI - SERVIÇO | 8.22 | 86931 | VASO SANITÁRIO SIFONADO COM CAIXA ACOPLADA LOUÇA BRANCA - PADRÃO MÉDIO, INCLUSO ENGATE E FLEXÍVEL EM PLÁSTICO BRANCO, 1/2 X 40CM - FORNECIMENTO E INSTALAÇÃO . AF_01/2020 | unid | 2 | 476.36 | 601.35 | 1202.7
ÁREA DE SERVIÇO
SINAPI - SERVIÇO | 8.23 | 86930 | TANQUE DE MÁRMORE SINTÉTICO SUSPENSO, 22L OU EQUIVALENTE, INCLUSO SIFÃO FLEXÍVEL EM PVC, VÁLVULA PLÁSTICA E TORNEIRA DE PLÁSTICO - FORNECIMENTO E INSTALAÇÃO. AF_01/2020 | unid | 1 | 361.4 | 456.23 | 456.23
COZINHA
COMP. PRÓPRIA | 8.24 | COMP. 005 | BANCADA GRANITO CINZA 260 X 60 CM, COM CUBA DE EMBUTIR DE AÇO, VÁLVULA AMERICANA EM METAL, SIFÃO FLEXÍVEL EM PVC, ENGATE FLEXÍVEL 30 CM, TORNEIRA CROMADA LONGA, DE PAREDE, 1/2 OU 3/4, P/ COZINHA, PADRÃO POPULAR - FORNEC. E INSTALAÇÃO. AF_01/2020 | unid | 1 | 1718.72 | 2169.71 | 2169.71
COMP. PRÓPRIA | 8.25 | COMP. 006 | BANCADA DE GRANITO CINZA POLIDO, DE 2,00 X 0,35 M, PARA BALCÃO COZINHA | unid | 1 | 649.28 | 819.65 | 819.65
INSTALAÇÕES SANITÁRIAS
SINAPI - SERVIÇO | 8.26 | 97902 | CAIXA ENTERRADA HIDRÁULICA RETANGULAR EM ALVENARIA COM TIJOLOS CERÂMICOS MACIÇOS, DIMENSÕES INTERNAS: 0,6X0,6X0,6 M PARA REDE DE ESGOTO. AF_12/2020 | unid | 2 | 569.73 | 719.22 | 1438.44
COMP. PRÓPRIA | 8.27 | COMP. 007 | CAIXA SIFONADA, PVC, DN 150 X 150 X 50 MM, FORNECIDA E INSTALADA EM RAMAIS DE ESGOTO SANITÁRIO | unid | 2 | 63.54 | 80.21 | 160.42
SINAPI - SERVIÇO | 8.28 | 89748 | CURVA CURTA 90 GRAUS, PVC, SERIE NORMAL, ESGOTO PREDIAL, DN 100 MM, JUNTA SOLDÁVEL, FORNECIDO E INSTALADO EM RAMAL DE DESCARGA OU RAMAL DE ESGOTO SANITÁRIO. AF_12/2014 | unid | 2 | 46.48 | 58.67 | 117.34
SINAPI - SERVIÇO | 8.29 | 89728 | CURVA CURTA 90 GRAUS, PVC, SERIE NORMAL, ESGOTO PREDIAL, DN 40 MM, JUNTA SOLDÁVEL, FORNECIDO E INSTALADO EM RAMAL DE DESCARGA OU RAMAL DE ESGOTO SANITÁRIO. AF_12/2014 | unid | 1 | 12.31 | 15.54 | 15.54
SINAPI - SERVIÇO | 8.30 | 89726 | JOELHO 45 GRAUS, PVC, SERIE NORMAL, ESGOTO PREDIAL, DN 40 MM, JUNTA SOLDÁVEL, FORNECIDO E INSTALADO EM RAMAL DE DESCARGA OU RAMAL DE ESGOTO SANITÁRIO. AF_12/2014 | unid | 1 | 7.67 | 9.68 | 9.68
SINAPI - SERVIÇO | 8.31 | 89732 | JOELHO 45 GRAUS, PVC, SERIE NORMAL, ESGOTO PREDIAL, DN 50 MM, JUNTA ELÁSTICA, FORNECIDO E INSTALADO EM RAMAL DE DESCARGA OU RAMAL DE ESGOTO SANITÁRIO. AF_12/2014 | unid | 2 | 12.36 | 15.6 | 31.2
SINAPI - SERVIÇO | 8.32 | 89744 | JOELHO 90 GRAUS, PVC, SERIE NORMAL, ESGOTO PREDIAL, DN 100 MM, JUNTA ELÁSTICA, FORNECIDO E INSTALADO EM RAMAL DE DESCARGA OU RAMAL DE ESGOTO SANITÁRIO. AF_12/2014 | unid | 3 | 26.98 | 34.05 | 102.15
SINAPI - SERVIÇO | 8.33 | 89731 | JOELHO 90 GRAUS, PVC, SERIE NORMAL, ESGOTO PREDIAL, DN 50 MM, JUNTA ELÁSTICA, FORNECIDO E INSTALADO EM RAMAL DE DESCARGA OU RAMAL DE ESGOTO SANITÁRIO. AF_12/2014 | unid | 4 | 11.48 | 14.49 | 57.96
SINAPI - SERVIÇO | 8.34 | 89724 | JOELHO 90 GRAUS, PVC, SERIE NORMAL, ESGOTO PREDIAL, DN 40 MM, JUNTA SOLDÁVEL, FORNECIDO E INSTALADO EM RAMAL DE DESCARGA OU RAMAL DE ESGOTO SANITÁRIO. AF_12/2014 | unid | 1 | 11.39 | 14.37 | 14.37
SINAPI - SERVIÇO | 8.35 | 89753 | LUVA SIMPLES, PVC, SERIE NORMAL, ESGOTO PREDIAL, DN 50 MM, JUNTA ELÁSTICA, FORNECIDO E INSTALADO EM RAMAL DE DESCARGA OU RAMAL DE ESGOTO SANITÁRIO. AF_12/2014 | unid | 4 | 9.97 | 12.58 | 50.32
SINAPI - SERVIÇO | 8.36 | 89714 | TUBO PVC, SERIE NORMAL, ESGOTO PREDIAL, DN 100 MM, FORNECIDO E INSTALADO EM RAMAL DE DESCARGA OU RAMAL DE ESGOTO SANITÁRIO. AF_12/2014 | m | 9.3 | 60.59 | 76.48 | 711.26
SINAPI - SERVIÇO | 8.37 | 89711 | TUBO PVC, SERIE NORMAL, ESGOTO PREDIAL, DN 40 MM, FORNECIDO E INSTALADO EM RAMAL DE DESCARGA OU RAMAL DE ESGOTO SANITÁRIO. AF_12/2014 | m | 3.5 | 20.36 | 25.7 | 89.95
SINAPI - SERVIÇO | 8.38 | 89798 | TUBO PVC, SERIE NORMAL, ESGOTO PREDIAL, DN 50 MM, FORNECIDO E INSTALADO EM PRUMADA DE ESGOTO SANITÁRIO OU VENTILAÇÃO. AF_12/2014 | m | 8.8 | 16.15 | 20.38 | 179.34
FOSSA SÉPTICA E SUMIDOURO - BLOCO ESCOLA
SINAPI - SERVIÇO | 8.39 | 98066 | TANQUE SÉPTICO RETANGULAR, EM ALVENARIA COM TIJOLOS CERÂMICOS MACIÇOS,DIMENSÕES INTERNAS: 1,0 X 2,0 X 1,4 M, VOLUME ÚTIL: 2000 L (PARA 5 CONTRIBUINTES). AF_12/2020 | unid | 1 | 4917.69 | 6208.09 | 6208.09
COMP. PRÓPRIA | 8.40 | 98062 | SUMIDOURO CIRCULAR, EM CONCRETO PRÉ-MOLDADO, DIÂMETRO INTERNO = 1,88 M, ALTURA INTERNA = 2,00 M, ÁREA DE INFILTRAÇÃO: 13,1 M² (PARA 5 CONTRIBUINTES). AF_12/2020 | unid | 1 | 2960.97 | 3737.92 | 3737.92
| 9.0 |  | INSTALAÇÕES ELÉTRICAS |  |  |  |  | 8431.02
QUADRO MEDIÇÃO
SINAPI - SERVIÇO | 9.1 | 101946 | QUADRO DE MEDIÇÃO GERAL DE ENERGIA PARA 1 MEDIDOR DE SOBREPOR - FORNECIMENTO E INSTALAÇÃO. AF_10/2020 | unid | 1 | 139.1 | 175.5998 | 175.59
SINAPI - SERVIÇO | 9.2 | 91928 | CABO DE COBRE FLEXÍVEL ISOLADO, 4 MM², ANTI-CHAMA 450/750 V, PARA CIRCUITOS TERMINAIS - FORNECIMENTO E INSTALAÇÃO. AF_12/2015 | m | 55.3 | 6.23 | 7.8648 | 434.92
SINAPI - SERVIÇO | 9.3 | 93667 | DISJUNTOR TRIPOLAR TIPO DIN, CORRENTE NOMINAL DE 10A - FORNECIMENTO E INSTALAÇÃO. AF_10/2020 | unid | 1 | 77.61 | 97.9749 | 97.97
SINAPI - SERVIÇO | 9.4 | 91836 | ELETRODUTO FLEXÍVEL CORRUGADO, PVC, DN 32 MM (1"), PARA CIRCUITOS TERMINAIS, INSTALADO EM FORRO - FORNECIMENTO E INSTALAÇÃO. AF_12/2015 | m | 11.1 | 11.16 | 14.0884 | 156.38
QUADRO DISTRIBUIÇÃO
SINAPI - SERVIÇO | 9.5 | 101878 | QUADRO DE DISTRIBUIÇÃO DE ENERGIA EM CHAPA DE AÇO GALVANIZADO, DE SOBREPOR, COM BARRAMENTO TRIFÁSICO, PARA 18 DISJUNTORES DIN 100A - FORNECIMENTO E INSTALAÇÃO. AF_10/2020 | unid | 1 | 770.04 | 972.0985 | 972.09
SINAPI - SERVIÇO | 9.6 | 91836 | ELETRODUTO FLEXÍVEL CORRUGADO, PVC, DN 32 MM (1"), PARA CIRCUITOS TERMINAIS, INSTALADO EM FORRO - FORNECIMENTO E INSTALAÇÃO. AF_12/2015 | m | 10.9 | 11.16 | 14.0884 | 153.56
SINAPI - SERVIÇO | 9.7 | 91834 | ELETRODUTO FLEXÍVEL CORRUGADO, PVC, DN 25 MM (3/4"), PARA CIRCUITOS TERMINAIS, INSTALADO EM FORRO - FORNECIMENTO E INSTALAÇÃO. AF_12/2015 | m | 103.2 | 8.55 | 10.7935 | 1113.89
SINAPI - SERVIÇO | 9.8 | 91924 | CABO DE COBRE FLEXÍVEL ISOLADO, 1,5 MM², ANTI-CHAMA 450/750 V, PARA CIRCUITOS TERMINAIS - FORNECIMENTO E INSTALAÇÃO.AF_12/2015 | m | 150 | 2.62 | 3.3075 | 496.12
SINAPI - SERVIÇO | 9.9 | 91926 | CABO DE COBRE FLEXÍVEL ISOLADO, 2,5 MM², ANTI-CHAMA 450/750 V, PARA CIRCUITOS TERMINAIS - FORNECIMENTO E INSTALAÇÃO. AF_12/2015 | m | 260.7 | 3.81 | 4.8097 | 1253.9
SINAPI - SERVIÇO | 9.10 | 91928 | CABO DE COBRE FLEXÍVEL ISOLADO, 4 MM², ANTI-CHAMA 450/750 V, PARA CIRCUITOS TERMINAIS - FORNECIMENTO E INSTALAÇÃO. AF_12/2015 | m | 54.5 | 6.23 | 7.8648 | 428.62
SINAPI - SERVIÇO | 9.11 | 93653 | DISJUNTOR MONOPOLAR TIPO DIN, CORRENTE NOMINAL DE 10A - FORNECIMENTO E INSTALAÇÃO. AF_10/2020 | unid | 5 | 12.41 | 15.6664 | 78.33
PONTOS DE ENERGIA
SINAPI - SERVIÇO | 9.12 | 91940 | CAIXA RETANGULAR 4" X 2" MÉDIA (1,30 M DO PISO), PVC, INSTALADA EM PAREDE - FORNECIMENTO E INSTALAÇÃO. AF_12/2015 | unid | 13 | 13.28 | 16.7647 | 217.94
SINAPI - SERVIÇO | 9.13 | 91953 | INTERRUPTOR SIMPLES (1 MÓDULO), 10A/250V, INCLUINDO SUPORTE E PLACA -FORNECIMENTO E INSTALAÇÃO. AF_12/2015 | unid | 3 | 22.43 | 28.3156 | 84.94
SINAPI - SERVIÇO | 9.14 | 91959 | INTERRUPTOR SIMPLES (2 MÓDULOS), 10A/250V, INCLUINDO SUPORTE E PLACA -FORNECIMENTO E INSTALAÇÃO. AF_12/2015 | unid | 1 | 35.52 | 44.8404 | 44.84
SINAPI - SERVIÇO | 9.15 | 92023 | INTERRUPTOR SIMPLES (1 MÓDULO) COM 1 TOMADA DE EMBUTIR 2P+T 10 A,LUINDO SUPORTE E PLACA - FORNECIMENTO E INSTALAÇÃO. AF_12/2015 | unid | 4 | 39.84 | 50.294 | 201.17
SINAPI - SERVIÇO | 9.16 | 93141 | PONTO DE TOMADA RESIDENCIAL INCLUINDO TOMADA 10A/250V, CAIXA ELÉTRICA,ELETRODUTO, CABO, RASGO, QUEBRA E CHUMBAMENTO. AF_01/2016 | unid | 7 | 161.35 | 203.6882 | 1425.81
COMP. PRÓPRIA | 9.17 | COMP. 008 | LUMINÁRIA PAINEL LED 18W EMBUTIR QUADRADO - FORNECIMENTO E INSTALAÇÃO | unid | 13 | 66.72 | 84.2273 | 1094.95
| 10.0 |  | SERVIÇOS COMPLEMENTARES |  |  |  |  | 4872.88
CALÇADA EXTERNA - 6CM
SINAPI - SERVIÇO | 10.1 | 94990 | EXECUÇÃO DE PASSEIO (CALÇADA) OU PISO DE CONCRETO COM CONCRETO MOLDADO IN LOCO, FEITO EM OBRA, ACABAMENTO CONVENCIONAL, NÃO ARMADO. AF_07/2016 | M3 | 2.658 | 812.82 | 1026.104 | 2727.38
CASA DE GÁS
COMP. PRÓPRIA | 10.2 | COMP. 009 | CASA DE GÁS, DIMENSÕES 0,70X0,6M H=1,20M, ALVENARIA EM BLOCO CERÂMICO E=9CM, INCLUSO PORTA METÁLICA DE ABRIR E JANELA METALICA. | unid | 1 | 743.58 | 938.6954 | 938.69
PREVENÇÃO CONTRA INCÊNDIO
SINAPI - SERVIÇO | 10.3 | 101905 | EXTINTOR DE INCÊNDIO PORTÁTIL COM CARGA DE ÁGUA PRESSURIZADA DE 10 L,CLASSE A - FORNECIMENTO E INSTALAÇÃO. AF_10/2020_P | unid | 1 | 216.69 | 273.5495 | 273.54
SINAPI - SERVIÇO | 10.4 | 101909 | EXTINTOR DE INCÊNDIO PORTÁTIL COM CARGA DE PQS DE 6 KG, CLASSE BC - FORNECIMENTO E INSTALAÇÃO. AF_10/2020_P | unid | 1 | 244.82 | 309.0608 | 309.06
COMP. PRÓPRIA | 10.5 | COMP. 010 | PLACA DE SINALIZAÇÃO DE EMERGÊNCIA (SAÍDA DE EMERGÊNCIA)COM CORPO PLÁSTICO E ADESIVO, FOTOLUMINESCENTE MEDINDO 126 MM X 252 MM - FORNECIMENTO E INSTALAÇÃO | unid | 2 | 38.56 | 48.6781 | 97.35
COMP. PRÓPRIA | 10.6 | COMP. 011 | PLACA DE SINALIZAÇÃO DE EMERGÊNCIA (EXTINTORES DE INCÊNDIO) COM CORPO PLÁSTICO E ADESIVO, FOTOLUMINESCENTE MEDINDO 179 MM X 179 MM - FORNECIMENTO E INSTALAÇÃO | unid | 2 | 30.4 | 38.377 | 76.75
SINAPI - SERVIÇO | 10.7 | 97599 | LUMINÁRIA DE EMERGÊNCIA, COM 30 LÂMPADAS LED DE 2 W, SEM REATOR - FORNECIMENTO E INSTALAÇÃO. AF_02/2020 | unid | 2 | 23.79 | 30.0325 | 60.06
LIMPEZA DE OBRA
COMP. PRÓPRIA | 10.8 | COMP. 012 | LIMPEZA FINAL DA OBRA | m² | 101.05 | 3.06 | 3.86 | 390.05
[7 empty] | TOTAL | 236975.97 | 236975.97
RESPONSÁVEL TÉCNICO ORÇAMENTISTA |  |  | CONTRATANTE | VALOR TOTAL:
OBSERVAÇÕES:
JOÃO GUSTAVO FARIA DOS SANTOS JÚNIOR |  |  | PREFEITURA MUNICIPAL DE ARAPUTANGA
ENG. CIVIL - CREA Nº 5064045506 |  |  | CNPJ:15.023.914/0001-45

## COMPOSIÇÕES (hidden)
Obra: | Construção de rede de drenagem pluvial
Proprietário: | Prefeitura Municipal de Indiavaí
Local: | Avenida Governador Jayme Campos
Data: | 30 de julho de 2021
COMPOSIÇÃO 001
PLACA DE OBRA EM CHAPA DE ACO GALVANIZADO |  |  | M²
SINAPI | CÓDIGO | DESCRIÇÃO | UNID | COEFICIENTE | VALOR UNIT (R$) | VALOR (R$)
INSUMO | 4417 | SARRAFO DE MADEIRA NAO APARELHADA *2,5 X 7* CM, MACARANDUBA, ANGELIM OU EQUIVALENTE DA REGIAO | M | 1,0000000 | 4.1 | 4.1
INSUMO | 4491 | PONTALETE DE MADEIRA NAO APARELHADA *7,5 X 7,5* CM (3 X 3 ") PINUS, MISTA OU EQUIVALENTE DA REGIAO | M | 4,0000000 | 8.14 | 32.56
INSUMO | 4813 | PLACA DE OBRA (PARA CONSTRUCAO CIVIL) EM CHAPA GALVANIZADA *N. 22*, DE *2,0 X 1,125* M | M2 | 1,0000000 | 225 | 225
INSUMO | 5075 | PREGO DE ACO POLIDO COM CABECA 18 X 30 (2 3/4 X 10) | KG | 0,1100000 | 18.31 | 2.0141
COMPOSICAO | 88262 | CARPINTEIRO DE FORMAS COM ENCARGOS COMPLEMENTARES | H | 1,0000000 | 19.65 | 19.65
COMPOSICAO | 88316 | SERVENTE COM ENCARGOS COMPLEMENTARES | H | 2,0000000 | 15.65 | 31.3
COMPOSICAO | 94962 | CONCRETO MAGRO PARA LASTRO, TRAÇO 1:4,5:4,5 (CIMENTO/ AREIA MÉDIA/ BRITA 1) - PREPARO MECÂNICO COM BETONEIRA 400 L. AF_07/2016 | M3 | 0,0100000 | 302.63 | 3.0263
[5 empty] | TOTAL: | 317.65
COMPOSIÇÃO 002
ADMINISTRAÇÃO DA OBRA |  |  | MÊS
SINAPI | ITEM | DESCRIÇÃO |  | COEFICIENTE | VALOR UNIT (R$) | VALOR (R$)
COMPOSICAO | 90778 | ENGENHEIRO CIVIL DE OBRA PLENO COM ENCARGOS COMPLEMENTARES | H | 8 | 105.29 | 842.32
COMPOSICAO | 90776 | ENCARREGADO GERAL COM ENCARGOS COMPLEMENTARES | H | 80 | 23.11 | 1848.8
COMPOSICAO | 90781 | TOPOGRAFO COM ENCARGOS COMPLEMENTARES | H | 16 | 17.1 | 273.6
[5 empty] | TOTAL: | 2964.72
COMPOSIÇÃO 003
TAMPÃO FOFO ARTICULADO PARA CHAMINÉ DE POÇO DE VISITA |  |  | UN
SINAPI | ITEM | DESCRIÇÃO |  | COEFICIENTE | VALOR UNIT (R$) | VALOR (R$)
INSUMO | 11301 | TAMPAO FOFO ARTICULADO, CLASSE B125 CARGA MAX 12,5 T, REDONDO TAMPA 600 MM, REDE PLUVIAL/ESGOTO | UNID | 1 | 660.46 | 660.46
COMPOSICAO | 88309 | PEDREIRO COM ENCARGOS COMPLEMENTARES | H | 1.5 | 19.86 | 29.79
COMPOSICAO | 88316 | SERVENTE COM ENCARGOS COMPLEMENTARES | H | 1.5 | 15.65 | 23.475
COMPOSICAO | 87316 | ARGAMASSA TRAÇO 1:4 (EM VOLUME DE CIMENTO E AREIA GROSSA ÚMIDA) PARA CHAPISCO CONVENCIONAL, PREPARO MECÂNICO COM BETONEIRA 400 L. AF_08/2019 | M³ | 0.0075 | 367.04 | 2.7528
[5 empty] | TOTAL: | 690.25
RESPONSÁVEL TÉCNICO ORÇAMENTISTA |  |  | OBSERVAÇÕES:
JOÃO GUSTAVO FARIA DOS SANTOS JÚNIOR
ENG. CIVIL - CREA Nº 5064045506

## CRONOGRAMA (hidden)
Obra: | Construção de rede de drenagem pluvial
Proprietário: | Prefeitura Municipal de Indiavaí
Local: | Avenida Governador Jayme Campos
Data: | 30 de julho de 2021
CRONOGRAMA FÍSICO FINANCEIRO
ITEM | DESCRIÇÃO/ETAPA | PERÍODO |  | À EXECUTAR
|  |  |  | MÊS 01 |  | MÊS 02 |  | MÊS 03 |  | TOTAL
|  | Valor (R$) | % | Valor (R$) | % | Valor (R$) | % | Valor (R$) | % | %
1.0 | SERVIÇOS PRELIMINARES | #REF! | #REF! | #REF! | 100 | #REF! | 0 | #REF! | 0 | 100
2.0 | MOVIMENTAÇÃO DE TERRA | 140550.8156 | #REF! | 0 | 0 | 140550.8156 | 100 | 0 | 0 | 100
3.0 | REDE DE DRENAGEM | #REF! | #REF! | #REF! | 0 | #REF! | 100 | #REF! | 0 | 100
4.0 | TRANSPORTE | 10809.483 | #REF! | 0 | 0 | 0 | 0 | 10809.483 | 100 | 100
| VALOR TOTAL | #REF! | #REF! | #REF! | #REF! | #REF! | #REF! | #REF! | #REF! | #REF!
| VALOR ACUMULADO |  |  | #REF! | #REF! | #REF! | #REF! | #REF! | #REF!
RESPONSÁVEL TÉCNICO ORÇAMENTISTA |  |  | CONTRATANTE |  |  | OBSERVAÇÕES:
JOÃO GUSTAVO FARIA DOS SANTOS JÚNIOR |  |  | PREFEITURA MUNICIPAL DE INDIAVAÍ
ENG. CIVIL - CREA Nº 5064045506 |  |  | PREFEITO MUNICIPAL

## CRONOGRAMA FF
Obra: | Construção de Refeitório no Centro de Reciclagem
Proprietário: | Prefeitura Municipal de Araputanga
Local: | Estrada Municipal MT-475, Zona Rural
Data: | 17 de agosto de 2022
CRONOGRAMA FÍSICO FINANCEIRO
ITEM | DESCRIÇÃO/ETAPA | PERÍODO |  | À EXECUTAR
|  |  |  | 30 DIAS |  | 60 DIAS |  | 90 DIAS |  | 120 DIAS |  | 150 DIAS |  | TOTAL
|  | Valor (R$) | % | Valor (R$) | % | Valor (R$) | % | Valor (R$) | % | Valor (R$) | % | Valor (R$) | % | %
1.0 | SERVIÇOS PRELIMINARES | 12006.34 | 5.0665 | 12006.34 | 100 | 0 | 0 | 0 | 0 | 0 | 0 | 0 | 0 | 100
2.0 | ESTRUTURA DE CONCRETO ARMADO | 56754.66 | 23.9495 | 25539.597 | 45 | 31215.063 | 55 | 0 | 0 | 0 | 0 | 0 | 0 | 100
3.0 | ALVENARIAS | 39185.03 | 16.5354 | 0 | 0 | 19592.515 | 50 | 19592.515 | 50 | 0 | 0 | 0 | 0 | 100
4.0 | COBERTURA E FORROS | 40246.8 | 16.9835 | 0 | 0 | 0 | 0 | 16098.72 | 40 | 24148.08 | 60 | 0 | 0 | 100
5.0 | ESQUADRIAS | 17326.68 | 7.3116 | 0 | 0 | 0 | 0 | 0 | 0 | 0 | 0 | 17326.68 | 100 | 100
6.0 | PISOS | 17811.35 | 7.5161 | 0 | 0 | 0 | 0 | 7124.54 | 40 | 10686.81 | 60 | 0 | 0 | 100
7.0 | PINTURAS E CERÂMICAS EM ALVENARIAS | 17983.11 | 7.5886 | 0 | 0 | 0 | 0 | 0 | 0 | 10789.866 | 60 | 7193.244 | 40 | 100
8.0 | INSTALAÇÕES HIDROSSANITÁRIAS | 22358.1 | 9.4348 | 0 | 0 | 0 | 0 | 8943.24 | 40 | 13414.86 | 60 | 0 | 0 | 100
9.0 | INSTALAÇÕES ELÉTRICAS | 8431.02 | 3.5578 | 0 | 0 | 0 | 0 | 0 | 0 | 5058.612 | 60 | 3372.408 | 40 | 100
10.0 | SERVIÇOS COMPLEMENTARES | 4872.88 | 2.0563 | 0 | 0 | 0 | 0 | 0 | 0 | 0 | 0 | 4872.88 | 100 | 100
| VALOR TOTAL | 236975.97 | 100 | 37545.937 | 15.8438 | 50807.578 | 21.44 | 51759.015 | 21.8415 | 64098.228 | 27.0484 | 32765.212 | 13.8264 | 100
| VALOR ACUMULADO |  |  | 37545.937 | 15.8438 | 88353.515 | 37.2837 | 140112.53 | 59.1252 | 204210.758 | 86.1736 | 236975.97 | 100
RESPONSÁVEL TÉCNICO ORÇAMENTISTA |  |  | CONTRATANTE |  |  | OBSERVAÇÕES:
JOÃO GUSTAVO FARIA DOS SANTOS JÚNIOR |  |  | PREFEITURA MUNICIPAL DE ARAPUTANGA
ENG. CIVIL - CREA Nº 5064045506 |  |  | CNPJ:15.023.914/0001-45

## COMPOSIÇÕES
Obra: | Construção de Refeitório no Centro de Reciclagem
Proprietário: | Prefeitura Municipal de Araputanga
Local: | Estrada Municipal MT-475, Zona Rural
Data: | 17 de agosto de 2022
COMPOSIÇÕES GERAIS DE ORÇAMENTOS
COMPOSIÇÃO 001
PLACA DE OBRA EM CHAPA DE ACO GALVANIZADO |  |  | M²
SINAPI | CÓDIGO | DESCRIÇÃO | UNID | COEFICIENTE | VALOR UNIT (R$) | VALOR (R$)
INSUMO | 4417 | SARRAFO DE MADEIRA NAO APARELHADA *2,5 X 7* CM, MACARANDUBA, ANGELIM OU EQUIVALENTE DA REGIAO | M | 1,0000000 | 6.8 | 6.8
INSUMO | 4491 | PONTALETE DE MADEIRA NAO APARELHADA *7,5 X 7,5* CM (3 X 3 ") PINUS, MISTA OU EQUIVALENTE DA REGIAO | M | 4,0000000 | 9.95 | 39.8
INSUMO | 4813 | PLACA DE OBRA (PARA CONSTRUCAO CIVIL) EM CHAPA GALVANIZADA *N. 22*, DE *2,0 X 1,125* M | M2 | 1,0000000 | 445 | 445
INSUMO | 5075 | PREGO DE ACO POLIDO COM CABECA 18 X 30 (2 3/4 X 10) | KG | 0,1100000 | 26.28 | 2.8908
COMPOSICAO | 88262 | CARPINTEIRO DE FORMAS COM ENCARGOS COMPLEMENTARES | H | 1,0000000 | 22.16 | 22.16
COMPOSICAO | 88316 | SERVENTE COM ENCARGOS COMPLEMENTARES | H | 2,0000000 | 17.82 | 35.64
COMPOSICAO | 94962 | CONCRETO MAGRO PARA LASTRO, TRAÇO 1:4,5:4,5 (CIMENTO/ AREIA MÉDIA/ BRITA 1) - PREPARO MECÂNICO COM BETONEIRA 400 L. AF_07/2016 | M3 | 0,0100000 | 410.44 | 4.1044
REFERÊNCIA: 74209/001 SINAPI - 07/2018 |  |  |  |  | TOTAL: | 556.39
COMPOSIÇÃO 002
CONCRETAGEM DE SAPATAS, FCK 25 MPA, COM USO DE BOMBA - LANÇAMENTO, ADENSAMENTO E ACABAMENTO. |  |  | M3
SINAPI | CÓDIGO | DESCRIÇÃO | UNID | COEFICIENTE | VALOR UNIT (R$) | VALOR (R$)
COMPOSICAO | 88309 | PEDREIRO COM ENCARGOS COMPLEMENTARES | H | 0.493 | 22.41 | 11.0481
COMPOSICAO | 88316 | SERVENTE COM ENCARGOS COMPLEMENTARES | H | 0.74 | 17.82 | 13.1868
COMPOSICAO | 90586 | VIBRADOR DE IMERSÃO, DIÂMETRO DE PONTEIRA 45MM, MOTOR ELÉTRICO TRIFÁSICO POTÊNCIA DE 2 CV - CHP DIURNO. AF_06/2015 | CHP | 0.12 | 1.48 | 0.1776
COMPOSICAO | 90587 | VIBRADOR DE IMERSÃO, DIÂMETRO DE PONTEIRA 45MM, MOTOR ELÉTRICO TRIFÁSICO POTÊNCIA DE 2 CV - CHI DIURNO. AF_06/2015 | CHI | 0.126 | 0.56 | 0.07056
INSUMO | 00001527 | CONCRETO USINADO BOMBEAVEL, CLASSE DE RESISTENCIA C25, COM BRITA 0 E 1, SLUMP = 100 +/- 20 MM, INCLUI SERVICO DE BOMBEAMENTO (NBR 8953) | m³ | 1.15 | 640.47 | 736.5405
REFERÊNCIA: 96558 SINAPI - 07/2022 |  |  |  |  | TOTAL: | 761.02
COMPOSIÇÃO 003
CONCRETAGEM DE BLOCOS DE COROAMENTO E VIGAS BALDRAMES, FCK 25 MPA, COM USO DE BOMBA - LANÇAMENTO, ADENSAMENTO E ACABAMENTO. |  |  | M3
SINAPI | ITEM | DESCRIÇÃO |  | COEFICIENTE | VALOR UNIT (R$) | VALOR (R$)
COMPOSICAO | 88309 | PEDREIRO COM ENCARGOS COMPLEMENTARES | H | 0.363 | 22.41 | 8.1348
COMPOSICAO | 88316 | SERVENTE COM ENCARGOS COMPLEMENTARES | H | 0.544 | 17.82 | 9.6941
COMPOSICAO | 90586 | VIBRADOR DE IMERSÃO, DIÂMETRO DE PONTEIRA 45MM, MOTOR ELÉTRICO TRIFÁSICO POTÊNCIA DE 2 CV - CHP DIURNO. AF_06/2015 | CHP | 0.088 | 1.48 | 0.13024
COMPOSICAO | 90587 | VIBRADOR DE IMERSÃO, DIÂMETRO DE PONTEIRA 45MM, MOTOR ELÉTRICO TRIFÁSICO POTÊNCIA DE 2 CV - CHI DIURNO. AF_06/2015 | CHI | 0.093 | 0.56 | 0.05208
INSUMO | 00001527 | CONCRETO USINADO BOMBEAVEL, CLASSE DE RESISTENCIA C25, COM BRITA 0 E 1, SLUMP = 100 +/- 20 MM, INCLUI SERVICO DE BOMBEAMENTO (NBR 8953) | m³ | 1.15 | 640.47 | 736.5405
REFERÊNCIA: 96557 SINAPI - 03/2022 |  |  |  |  | TOTAL: | 754.55
COMPOSIÇÃO 004
BUCHA DE REDUCAO DE PVC, SOLDAVEL, LONGA, COM 50 X 25 MM, PARA AGUA FRIA - FORNECIMENTO E INSTALAÇÃO |  |  | UNID
SINAPI | ITEM | DESCRIÇÃO |  | COEFICIENTE | VALOR UNIT (R$) | VALOR (R$)
INSUMO | 21114 | ADESIVO PARA TUBOS CPVC, *75* G | UN | 0,1330000 | 39.41 | 5.2415
INSUMO | 813 | BUCHA DE REDUCAO DE PVC, SOLDAVEL, LONGA, COM 50 X 25 MM, PARA AGUA FRIA PREDIAL | UN | 1,0000000 | 5.54 | 5.54
COMPOSICAO | 88248 | AUXILIAR DE ENCANADOR OU BOMBEIRO HIDRÁULICO COM ENCARGOS COMPLEMENTARES | H | 0,0530000 | 18.4 | 0.9752
COMPOSICAO | 88267 | ENCANADOR OU BOMBEIRO HIDRÁULICO COM ENCARGOS COMPLEMENTARES | H | 0,0530000 | 22.37 | 1.1856
[5 empty] | TOTAL: | 12.94
COMPOSIÇÃO 005
BANCADA GRANITO CINZA 260 X 60 CM, COM CUBA DE EMBUTIR DE AÇO, VÁLVULA AMERICANA EM METAL, SIFÃO FLEXÍVEL EM PVC, ENGATE FLEXÍVEL 30 CM, TORNEIRA CROMADA LONGA, DE PAREDE, 1/2 OU 3/4, P/ COZINHA, PADRÃO POPULAR - FORNEC. E INSTALAÇÃO. AF_01/2020 |  |  | UNID
SINAPI | ITEM | DESCRIÇÃO |  | COEFICIENTE | VALOR UNIT (R$) | VALOR (R$)
COMPOSICAO | 86884 | ENGATE FLEXÍVEL EM PLÁSTICO BRANCO, 1/2 X 30CM - FORNECIMENTO E INSTALAÇÃO. AF_01/2020 | UN | 1,0000000 | 9.95 | 9.95
COMPOSICAO | COMP 05.1 | BANCADA DE GRANITO CINZA POLIDO, DE 2,60 X 0,60 M, PARA PIA DE COZINHA - FORNECIMENTO E INSTALAÇÃO. AF_01/2020 | UN | 1,0000000 | 1276.21 | 1276.21
COMPOSICAO | 86911 | TORNEIRA CROMADA LONGA, DE PAREDE, 1/2 OU 3/4, PARA PIA DE COZINHA, PADRÃO POPULAR - FORNECIMENTO E INSTALAÇÃO. AF_01/2020 | UN | 1,0000000 | 85.02 | 85.02
COMPOSICAO | 86935 | CUBA DE EMBUTIR DE AÇO INOXIDÁVEL MÉDIA, INCLUSO VÁLVULA TIPO AMERICANA EM METAL CROMADO E SIFÃO FLEXÍVEL EM PVC - FORNECIMENTO E INSTALAÇÃO. AF_01/2020 | UN | 1,0000000 | 347.54 | 347.54
REFERÊNCIA: 93441 SINAPI - 07/2022 |  |  |  |  | TOTAL: | 1718.72
COMPOSIÇÃO 05.1
BANCADA DE GRANITO CINZA POLIDO, DE 2,60 X 0,60 M, PARA PIA DE COZINHA - FORNECIMENTO E INSTALAÇÃO. AF_01/2020 |  |  | UNID
SINAPI | ITEM | DESCRIÇÃO |  | COEFICIENTE | VALOR UNIT (R$) | VALOR (R$)
INSUMO | 4823 | MASSA PLASTICA PARA MARMORE/GRANITO | KG | 0,5228000 | 54.21 | 28.341
INSUMO | 7568 | BUCHA DE NYLON SEM ABA S10, COM PARAFUSO DE 6,10 X 65 MM EM ACO ZINCADO COM ROSCA SOBERBA, CABECA CHATA E FENDA PHILLIPS | UN | 6,0000000 | 0.79 | 4.74
INSUMO | 11795 | GRANITO PARA BANCADA, POLIDO, TIPO ANDORINHA/ QUARTZ/ CASTELO/ CORUMBA OU OUTROS EQUIVALENTES DA REGIAO, E= *2,5* CM | M2 | 1.742 | 652.83 | 1137.2299
INSUMO | 37329 | REJUNTE EPOXI, QUALQUER COR | KG | 0,0211000 | 123.67 | 2.6094
INSUMO | 37591 | SUPORTE MAO-FRANCESA EM ACO, ABAS IGUAIS 40 CM, CAPACIDADE MINIMA 70 KG, BRANCO | UN | 2,0000000 | 26.21 | 52.42
COMPOSICAO | 88274 | MARMORISTA/GRANITEIRO COM ENCARGOS COMPLEMENTARES | H | 1,4944000 | 22.32 | 33.355
COMPOSICAO | 88316 | SERVENTE COM ENCARGOS COMPLEMENTARES | H | 0,9834000 | 17.82 | 17.5242
REFERÊNCIA: 86889 SINAPI - 07/2022 |  |  |  |  | TOTAL: | 1276.21
COMPOSIÇÃO 006
BANCADA DE GRANITO CINZA POLIDO, DE 2,00 X 0,35 M, PARA BALCÃO COZINHA |  |  | UNID
SINAPI | ITEM | DESCRIÇÃO |  | COEFICIENTE | VALOR UNIT (R$) | VALOR (R$)
INSUMO | 4823 | MASSA PLASTICA PARA MARMORE/GRANITO | KG | 0,5228000 | 54.21 | 28.341
INSUMO | 7568 | BUCHA DE NYLON SEM ABA S10, COM PARAFUSO DE 6,10 X 65 MM EM ACO ZINCADO COM ROSCA SOBERBA, CABECA CHATA E FENDA PHILLIPS | UN | 6,0000000 | 0.79 | 4.74
INSUMO | 11795 | GRANITO PARA BANCADA, POLIDO, TIPO ANDORINHA/ QUARTZ/ CASTELO/ CORUMBA OU OUTROS EQUIVALENTES DA REGIAO, E= *2,5* CM | M2 | 0.78167 | 652.83 | 510.2954
INSUMO | 37329 | REJUNTE EPOXI, QUALQUER COR | KG | 0,0211000 | 123.67 | 2.6094
INSUMO | 37591 | SUPORTE MAO-FRANCESA EM ACO, ABAS IGUAIS 40 CM, CAPACIDADE MINIMA 70 KG, BRANCO | UN | 2,0000000 | 26.21 | 52.42
COMPOSICAO | 88274 | MARMORISTA/GRANITEIRO COM ENCARGOS COMPLEMENTARES | H | 1,4944000 | 22.32 | 33.355
COMPOSICAO | 88316 | SERVENTE COM ENCARGOS COMPLEMENTARES | H | 0,9834000 | 17.82 | 17.5242
REFERÊNCIA: 86889 SINAPI - 07/2022 |  |  |  |  | TOTAL: | 649.28
COMPOSIÇÃO 007
CAIXA SIFONADA, PVC, DN 150 X 150 X 50 MM, FORNECIDA E INSTALADA EM RAMAIS DE ESGOTO SANITÁRIO |  |  | UNID
SINAPI | ITEM | DESCRIÇÃO |  | COEFICIENTE | VALOR UNIT (R$) | VALOR (R$)
COMPOSICAO | 88248 | AUXILIAR DE ENCANADOR OU BOMBEIRO HIDRÁULICO COM ENCARGOS COMPLEMENTARES | H | 0.38 | 18.4 | 6.992
COMPOSICAO | 88267 | ENCANADOR OU BOMBEIRO HIDRÁULICO COM ENCARGOS COMPLEMENTARES | H | 0.38 | 22.37 | 8.5006
INSUMO | 122 | ADESIVO PLASTICO PARA PVC, FRASCO COM *850* GR | UN | 0.0148 | 76.86 | 1.1375
INSUMO | 297 | ANEL BORRACHA PARA TUBO ESGOTO PREDIAL, DN 75 MM (NBR 5688) | UN | 1 | 2.91 | 2.91
INSUMO | 00020078 | PASTA LUBRIFICANTE PARA TUBOS E CONEXOES COM JUNTA ELASTICA (USO EM PVC, ACO, POLIETILENO E OUTROS) ( DE *400* G) | UN | 1,0000000 | 31.72 | 31.72
INSUMO | 00020083 | SOLUCAO LIMPADORA PARA PVC, FRASCO COM 1000 CM3 | UN | 0,0365000 | 87.08 | 3.1784
INSUMO | 00038383 | LIXA D'AGUA EM FOLHA, GRAO 100 | H | 0,1350000 | 2.73 | 0.36855
INSUMO | 00011717 | CAIXA SIFONADA PVC, 150 X 150 X 50 MM, COM GRELHA REDONDA BRANCA | H | 0,1350000 | 64.76 | 8.7426
REFERÊNCIA: 89707 SINAPI - 03/2022 |  |  |  |  | TOTAL: | 63.54
COMPOSIÇÃO 008
LUMINÁRIA PAINEL LED 18W EMBUTIR QUADRADO - FORNECIMENTO E INSTALAÇÃO |  |  | UNID
SINAPI | ITEM | DESCRIÇÃO | UNID | COEFICIENTE | VALOR UNIT (R$) | VALOR (R$)
COTAÇÃO | 1 | LUMINÁRIA PAINEL LED 24W EMBUTIR QUADRADO | UN | 1,0000000 | 50 | 50
COMPOSICAO | 88247 | AUXILIAR DE ELETRICISTA COM ENCARGOS COMPLEMENTARES | H | 0,2231000 | 19.2 | 4.2835
COMPOSICAO | 88264 | ELETRICISTA COM ENCARGOS COMPLEMENTARES | H | 0,5355000 | 23.24 | 12.445
[5 empty] | TOTAL: | 66.72
QUADRO DE COTAÇÃO DE MERCADO
LUMINÁRIA PAINEL LED 18W |  |  | UNID
DATA | NOME EMPRESA FORNECEDORA |  | CNPJ |  | VALOR COTADO | CONTATO
2022-08-17 | POP 90 - (65)99905-3061 |  | 00.277.059/0001-21 |  | 50 | JACONIAS
2022-08-17 | INICIAL CONSTRUCÇOES E SERVIÇOS - (65)99621-9389 |  | 19.948.145/0001-47 |  |  | ALÃ
VALOR ACATADO - MEDIANA |  |  |  |  | 50
COMPOSIÇÃO 009
CASA DE GÁS, DIMENSÕES 0,70X0,6M H=1,20M, ALVENARIA EM BLOCO CERÂMICO E=9CM, INCLUSO PORTA METÁLICA DE ABRIR E JANELA METALICA. |  |  | UNID
SINAPI | ITEM | DESCRIÇÃO | UNID | COEFICIENTE | VALOR UNIT (R$) | VALOR (R$)
COMPOSICAO | 101964 | LAJE PRÉ-MOLDADA UNIDIRECIONAL, BIAPOIADA, PARA FORRO, ENCHIMENTO EM CERÂMICA, VIGOTA CONVENCIONAL, ALTURA TOTAL DA LAJE (ENCHIMENTO+CAPA) = (8+3). AF_11/2020 | m² | 0.63 | 191.55 | 120.6765
COMPOSICAO | 100701 | PORTA DE FERRO, DE ABRIR, TIPO GRADE COM CHAPA, COM GUARNIÇÕES. AF_12/2019 | m² | 0.525 | 644.02 | 338.1105
COMPOSICAO | 103328 | ALVENARIA DE VEDAÇÃO DE BLOCOS CERÂMICOS FURADOS NA HORIZONTAL DE 9X19X19 CM (ESPESSURA 9 CM) E ARGAMASSA DE ASSENTAMENTO COM PREPARO EM BETONEIRA. AF_12/2021 | m² | 2.555 | 89.31 | 228.187
COMPOSICAO | 99861 | GRADIL EM FERRO FIXADO EM VÃOS DE JANELAS, FORMADO POR BARRAS CHATAS DE 25X4,8 MM. AF_04/2019 | m² | 0.04 | 632.01 | 25.2804
COMPOSICAO | 94996 | EXECUÇÃO DE PASSEIO (CALÇADA) OU PISO DE CONCRETO COM CONCRETO MOLDADO IN LOCO, FEITO EM OBRA, ACABAMENTO CONVENCIONAL, ESPESSURA 10 CM, ARMADO. AF_07/2016 | m² | 0.25 | 125.32 | 31.33
[5 empty] | TOTAL: | 743.58
COMPOSIÇÃO 010
PLACA DE SINALIZAÇÃO DE EMERGÊNCIA (SAÍDA DE EMERGÊNCIA)COM CORPO PLÁSTICO E ADESIVO, FOTOLUMINESCENTE MEDINDO 126 MM X 252 MM - FORNECIMENTO E INSTALAÇÃO |  |  | UNID
SINAPI | ITEM | DESCRIÇÃO | UNID | COEFICIENTE | VALOR UNIT (R$) | VALOR (R$)
COTAÇÃO | 2 | PLACA DE SINALIZAÇÃO DE EMERGÊNCIA (SAÍDA DE EMERGÊNCIA)COM CORPO PLÁSTICO E ADESIVO, FOTOLUMINESCENTE MEDINDO 126 MM X 252 MM | UN | 1,0000000 | 35 | 35
COMPOSICAO | 88241 | AJUDANTE DE OPERAÇÃO EM GERAL COM ENCARGOS COMPLEMENTARES | H | 0.2 | 17.82 | 3.564
[5 empty] | TOTAL: | 38.56
QUADRO DE COTAÇÃO DE MERCADO
PLACA DE SINALIZAÇÃO DE EMERGÊNCIA (SAÍDA DE EMERGÊNCIA)COM CORPO PLÁSTICO E ADESIVO, FOTOLUMINESCENTE MEDINDO 126 MM X 252 MM |  |  | UNID
DATA | NOME EMPRESA FORNECEDORA |  | CNPJ |  | VALOR COTADO | CONTATO
2022-08-17 | POP 90 - (65)99905-3061 |  | 00.277.059/0001-21 |  | 35 | JACONIAS
2022-08-17 | INICIAL CONSTRUCÇOES E SERVIÇOS - (65)99621-9389 |  | 19.948.145/0001-47 |  |  | ALÃ
VALOR ACATADO - MEDIANA |  |  |  |  | 35
COMPOSIÇÃO 011
PLACA DE SINALIZAÇÃO DE EMERGÊNCIA (EXTINTORES DE INCÊNDIO) COM CORPO PLÁSTICO E ADESIVO, FOTOLUMINESCENTE MEDINDO 179 MM X 179 MM - FORNECIMENTO E INSTALAÇÃO |  |  | UNID
SINAPI | ITEM | DESCRIÇÃO | UNID | COEFICIENTE | VALOR UNIT (R$) | VALOR (R$)
COTAÇÃO | 3 | PLACA DE SINALIZAÇÃO DE EMERGÊNCIA (EXTINTORES DE INCÊNDIO) COM CORPO PLÁSTICO E ADESIVO, FOTOLUMINESCENTE MEDINDO 179 MM X 179 MM | UN | 1,0000000 | 25 | 25
COMPOSICAO | 88241 | SERVENTE COM ENCARGOS COMPLEMENTARES | H | 0.2 | 16.49 | 3.298
COMPOSICAO | 88309 | ENCANADOR OU BOMBEIRO HIDRÁULICO COM ENCARGOS COMPLEMENTARES | H | 0.1 | 21.1 | 2.11
[5 empty] | TOTAL: | 30.4
QUADRO DE COTAÇÃO DE MERCADO
PLACA DE SINALIZAÇÃO DE EMERGÊNCIA (EXTINTORES DE INCÊNDIO) COM CORPO PLÁSTICO E ADESIVO, FOTOLUMINESCENTE MEDINDO 179 MM X 179 MM |  |  | UNID
DATA | NOME EMPRESA FORNECEDORA |  | CNPJ |  | VALOR COTADO | CONTATO
2022-08-17 | POP 90 - (65)99905-3061 |  | 00.277.059/0001-21 |  | 25 | JACONIAS
2022-08-17 | INICIAL CONSTRUCÇOES E SERVIÇOS - (65)99621-9389 |  | 19.948.145/0001-47 |  |  | ALÃ
VALOR ACATADO - MEDIANA |  |  |  |  | 25
COMPOSIÇÃO 012
LIMPEZA FINAL DA OBRA |  |  | M²
SINAPI | ITEM | DESCRIÇÃO | UNID | COEFICIENTE | VALOR UNIT (R$) | VALOR (R$)
INSUMO | 3 | ACIDO CLORIDRICO / ACIDO MURIATICO, DILUICAO 10% A 12% PARA USO EM LIMPEZA | L | 0,0500000 | 11.37 | 0.5685
COMPOSICAO | 88316 | SERVENTE COM ENCARGOS COMPLEMENTARES | H | 0,1400000 | 17.82 | 2.4948
REFERÊNCIA: 9537 SINAPI - 12/2017 |  |  |  |  | TOTAL: | 3.06
RESPONSÁVEL TÉCNICO ORÇAMENTISTA |  |  | CONTRATANTE |  | OBSERVAÇÕES:
JOÃO GUSTAVO FARIA DOS SANTOS JÚNIOR |  |  | PREFEITURA MUNICIPAL DE ARAPUTANGA
ENG. CIVIL - CREA Nº 5064045506 |  |  | CNPJ:15.023.914/0001-45

## MEM. CAL. CONTRUÇÕES
Obra: | Construção de Refeitório no Centro de Reciclagem
Proprietário: | Prefeitura Municipal de Araputanga
Local: | Estrada Municipal MT-475, Zona Rural
Data: | 17 de agosto de 2022
MEMÓRIA DE CÁLCULO - CONSTRUÇÕES
ALVENARIAS
LOCAL | DESCRIÇÃO | ÁREAS | TOTAL (M²)
REFEITÓRIO | CONTRUÇÃO NOVA | (7,20*4,20)+(9,40*4,20)+(3,85*4,20) | 85.89
LAVABOS | CONTRUÇÃO NOVA | (2,45*4,20)+(2*1,40*2,80)+(2*2,30*2,80) | 31.01
ÁREA DE SERVIÇO | CONTRUÇÃO NOVA | (3,46*3)+(2,15*4,20)+(4,30*3)+(2,30*1,10) | 34.84
VARANDA | CONTRUÇÃO NOVA | ((2,15+2,45)*2,10) | 9.66
COZINHA | CONTRUÇÃO NOVA | (4,15*4,20)+(3,09*3)+(4,15*3) | 39.15
DESPENSA | CONTRUÇÃO NOVA | (1,65*4,20)+(3,25*4,20) | 20.58
|  | TOTAL: | 221.13
DECONTOS DE ESQUADRIAS
LOCAL | DESCRIÇÃO | ÁREAS | TOTAL (M²)
REFEITÓRIO | PORTA E JANELAS | (2,00*2,10)+(4*2,00*1,00) | 12.2
LAVABOS | JANELAS E PORTAS | (2*0,60*0,40)+(2*0,70*2,10) | 3.42
DESPENSA | JANELA E PORTA | (0,60*0,40)+(0,80*2,10) | 1.92
COZINHA | JANELA E PORTAS | (2,00*1,00)+(2*0,80*2,10) | 5.36
ÁREA DE SERVIÇO | PORTA | (0,80*2,10) | 1.68
|  | TOTAL: | 24.58
|  | TOTAL COM DESCONTO: | 196.55
MASSA ÚNICA - PAREDES INTERNAS PARA PINTURA
LOCAL | DESCRIÇÃO | ÁREAS | TOTAL (M²)
REFEITÓRIO | CONTRUÇÃO NOVA | (3,85*3)+(9,10*3)+(7,20*3)+(5,65*3)+(1,05*3)+(0,3*3)+(2,30*3)+(1,55*3) | 93
ESQUADRIAS | PORTA E JANELAS | (2,00*2,10)+(4*2,00*1,00)+(2*0,80*2,10) | 15.56
|  | TOTAL | 77.44
CIRCULAÇÃO | CONTRUÇÃO NOVA | ((2,30+2,30+1,45)*3) | 18.15
ESQUADRIAS | PORTA E JANELA | (2*0,7*2,1) | 2.94
|  | TOTAL | 15.21
VARANDA | CONTRUÇÃO NOVA | ((3,30+3,30+2,00)*0,90)+(2,00*3)+(3,30*2,10) | 20.67
ESQUADRIAS | ABERTURA | (1,00*2,10) | 2.1
|  | TOTAL | 18.57
|  | TOTAL GERAL: | 111.22
MASSA ÚNICA - PAREDES EXTERNAS (FACHADAS) PARA PINTURA
LOCAL | DESCRIÇÃO | ÁREAS | TOTAL (M²)
REFEITÓRIO | FACHADA FRENTE | (9,40*4,20) | 39.48
ESQUADRIAS | PORTA E JANELA | (2,00*2,10)+(2*2,00*1,00) | 8.2
|  | TOTAL | 31.28
REFEITÓRIO | FACHADAS LATERAIS | (10,75*4,20)+(10,75*4,20) | 90.3
ESQUADRIAS | PORTAS, ABERTURAS E JANELAS | (2,15*2,10)+(2*0,60*0,40)+(2,00*1,00) | 6.995
|  | TOTAL | 83.305
REFEITÓRIO | FACHADA POSTERIOR | (9,40*4,20) | 39.48
ESQUADRIAS | JANELA E ABERTURA | (3,15*2,10)+(2,00*1,00)+(0,60*0,4) | 8.855
|  | TOTAL | 30.625
|  | TOTAL GERAL: | 145.21
EMBOÇO PARA CERÂMICA - PAREDES INTERNAS
LOCAL | DESCRIÇÃO | ÁREAS | TOTAL (M²)
LAVABOS | PAREDE NOVA | ((1,40+1,00+1,40+1,00)*2,80)*2 | 26.88
ESQUADRIAS | JANELAS E PORTAS | (2*0,70*2,10)+(2*0,60*0,40) | 3.42
|  | TOTAL | 23.46
DESPENSA | PAREDE NOVA | (1,50+1,50+3,10+3,10)*3 | 27.6
ESQUADRIAS | PORTA E JANELA | (0,80*2,10)+(0,60*0,40) | 1.92
|  | TOTAL | 25.68
COZINHA | PAREDE NOVA | (4,00+4,00+3,10+3,10)*3 | 42.6
ESQUADRIAS | PORTAS E JANELA | (2*0,80*2,10)+(2,00*1,00) | 5.36
|  | TOTAL | 37.24
ÁREA DE SERVIÇO | PAREDE NOVA | ((2,00+3,30+2,15)*3)+(2,30*1,10) | 24.88
ESQUADRIAS | PORTAS E ABERTURA | (2*0,80*2,10)+(2,10*1,00) | 5.46
|  | TOTAL | 19.42
|  | TOTAL GERAL: | 105.8
RESPONSÁVEL TÉCNICO ORÇAMENTISTA |  |  | CONTRATANTE | OBSERVAÇÕES:
JOÃO GUSTAVO FARIA DOS SANTOS JÚNIOR |  |  | PREFEITURA MUNICIPAL DE ARAPUTANGA
ENG. CIVIL - CREA Nº 5064045506 |  |  | CNPJ:15.023.914/0001-45

## CAL VOL. REDE COL. (hidden)
Obra: | Construção de rede de drenagem pluvial
Proprietário: | Prefeitura Municipal de Indiavaí
Local: | Avenida Governador Jayme Campos
Data: | 30 de julho de 2021
CÁLCULO DE VOLUMES TUBOS COLETORES (BL - PV)
TRECHO | DIÂMETRO (MM) | EXTENSÃO (M) | LARGURA DE ESCAVAÇÃO (M) | PROFUNDIDADE MON. (M) | INCLINAÇÃO (%) | ESP. PAREDE DE TUBO (M) | ESP. BERÇO DE AREIA (M) | VOL. BERÇO DE AREIA (M³) | VOL. ESCAVAÇÃO (M³) | VOL. REATERRO (M³)
T1 | 0.4 | 16.32 | 0.9 | 1 | 1.89 | 0.06 | 0.1 | 1.4688 | 16.9532 | 12.0185
T2 | 0.4 | 15.47 | 0.9 | 1 | 7.16 | 0.06 | 0.1 | 1.3923 | 21.6339 | 16.9562
T3 | 0.4 | 14.12 | 0.9 | 1 | 2.37 | 0.08 | 0.1 | 1.2708 | 21.413 | 16.6644
T4 | 0.4 | 15.98 | 0.9 | 1 | 0.59 | 0.08 | 0.1 | 1.4382 | 11.4337 | 6.0596
T5 | 0.4 | 16.11 | 0.9 | 1 | 0.97 | 0.08 | 0.1 | 1.4499 | 14.2815 | 8.8637
T6 | 0.4 | 14.71 | 0.9 | 1 | 1.11 | 0.08 | 0.1 | 1.3239 | 13.9671 | 9.0202
T7 | 0.4 | 15.23 | 0.9 | 1 | 0.46 | 0.08 | 0.1 | 1.3707 | 10.0061 | 4.8842
T8 | 0.4 | 13.53 | 0.9 | 1 | 0.42 | 0.08 | 0.1 | 1.2177 | 8.6457 | 4.0955
T9 | 0.4 | 12.98 | 0.9 | 1 | 0.41 | 0.08 | 0.1 | 1.1682 | 8.2358 | 3.8706
T10 | 0.4 | 11.51 | 0.9 | 1 | 1.57 | 0.06 | 0.1 | 1.0359 | 11.295 | 7.8147
T11 | 0.4 | 14.25 | 0.9 | 1 | 0.84 | 0.06 | 0.1 | 1.2825 | 13.5926 | 9.2838
T12 | 0.4 | 12.93 | 0.9 | 1 | 0.5 | 0.08 | 0.1 | 1.1637 | 8.7278 | 4.3794
T13 | 0.4 | 18.26 | 0.9 | 1 | 1.13 | 0.08 | 0.1 | 1.6434 | 17.5022 | 11.3614
T14 | 0.4 | 11.56 | 0.9 | 1 | 2.4 | 0.08 | 0.1 | 1.0404 | 17.6868 | 13.7992
T15 | 0.4 | 14.29 | 0.9 | 1 | 1.44 | 0.08 | 0.1 | 1.2861 | 15.6904 | 10.8847
T16 | 0.4 | 11.6 | 0.9 | 1 | 0.5 | 0.08 | 0.1 | 1.044 | 7.83 | 3.9289
T17 | 0.4 | 15.74 | 0.9 | 1 | 1.68 | 0.08 | 0.1 | 1.4166 | 18.9824 | 13.6891
T18 | 0.4 | 13.1 | 0.9 | 1 | 1.74 | 0.08 | 0.1 | 1.179 | 16.1523 | 11.7468
T19 | 0.4 | 15.16 | 0.9 | 1 | 0.97 | 0.08 | 0.1 | 1.3644 | 13.4393 | 8.341
T20 | 0.4 | 13.69 | 0.9 | 1 | 2.98 | 0.08 | 0.1 | 1.2321 | 24.5188 | 19.9148
T21 | 0.4 | 14.17 | 0.9 | 1 | 0.5 | 0.08 | 0.1 | 1.2753 | 9.5648 | 4.7994
T22 | 0.4 | 13.5 | 0.9 | 1 | 2.96 | 0.08 | 0.1 | 1.215 | 24.057 | 19.5169
T23 | 0.4 | 10.33 | 0.9 | 1 | 3 | 0.08 | 0.1 | 0.9297 | 18.594 | 15.12
T24 | 0.4 | 9.28 | 0.9 | 1 | 2.83 | 0.08 | 0.1 | 0.8352 | 15.9941 | 12.8732
TOTAIS: | [7 empty] | 30.0438 | 360.1975 | 249.8862
RESPONSÁVEL TÉCNICO ORÇAMENTISTA |  |  | CONTRATANTE |  |  | OBSERVAÇÕES:
JOÃO GUSTAVO FARIA DOS SANTOS JÚNIOR |  |  | PREFEITURA MUNICIPAL DE INDIAVAÍ
ENG. CIVIL - CREA Nº 5064045506 |  |  | PREFEITO MUNICIPAL

## CÁLCULO DE VOL E ESC REDE PRIN. (hidden)
Obra: | Construção de rede de drenagem pluvial
Proprietário: | Prefeitura Municipal de Indiavaí
Local: | Avenida Governador Jayme Campos
Data: | 30 de julho de 2021
CÁLCULO DE VOLUMES E ESCORAMENTO - TRECHOS DE DRENAGEM
TRECHO | DIÂMETRO (M) | EXTENSÃO (M) | LARGURA DE ESCAVAÇÃO (M) | PROFUNDIDADE MON. (M) | PROFUNDIDADE JUS. (M) | ESP. PAREDE DE TUBO (M) | ESP. BERÇO DE AREIA (M) | VOL. BERÇO DE AREIA (M³) | VOL. ESCAVAÇÃO (M³) | VOL. REATERRO (M³) | ÁREA ESCORAMENTO (M²)
T1 | 0.6 | 88 | 1 | 1.8 | 1.96 | 0.06 | 0.1 | 8.8 | 165.44 | 120.8108 | 165.44
T2 | 0.6 | 110 | 1 | 1.96 | 2.2 | 0.06 | 0.1 | 11 | 228.8 | 173.0135 | 228.8
T3 | 0.8 | 110 | 1.3 | 2.2 | 4.18 | 0.07 | 0.1 | 14.3 | 456.17 | 365.5324 | 350.9
T4 | 0.8 | 110 | 1.3 | 4.18 | 2.91 | 0.07 | 0.1 | 14.3 | 506.935 | 416.2974 | 389.95
T5 | 0.8 | 110 | 1.3 | 2.91 | 2.3 | 0.07 | 0.1 | 14.3 | 372.515 | 281.8774 | 286.55
T6 | 0.8 | 110 | 1.3 | 2.3 | 2.3 | 0.07 | 0.1 | 14.3 | 328.9 | 238.2624 | 253
T7 | 0.8 | 78 | 1.3 | 2.3 | 2.33 | 0.07 | 0.1 | 10.14 | 234.741 | 170.4707 | 180.57
T8 | 0.8 | 89 | 1.3 | 2.33 | 2.3 | 0.07 | 0.1 | 11.57 | 267.8455 | 194.5115 | 206.035
T9 | 0.8 | 23 | 1.3 | 2.3 | 2.3 | 0.07 | 0.1 | 2.99 | 68.77 | 49.8185 | 52.9
T10 | 1 | 79 | 1.5 | 2.3 | 2.3 | 0.1 | 0.1 | 11.85 | 272.55 | 171.3531 | 181.7
TOTAIS: | [7 empty] | 101.7 | 2630.1165 | 2010.5947 | 2114.145
RESPONSÁVEL TÉCNICO ORÇAMENTISTA |  |  | CONTRATANTE |  |  | OBSERVAÇÕES:
JOÃO GUSTAVO FARIA DOS SANTOS JÚNIOR |  |  | PREFEITURA MUNICIPAL DE INDIAVAÍ
ENG. CIVIL - CREA Nº 5064045506 |  |  | PREFEITO MUNICIPAL

## CALC. DIMEN. (hidden)
Obra: | Construção de rede de drenagem pluvial
Proprietário: | Prefeitura Municipal de Indiavaí
Local: | Avenida Governador Jayme Campos
Data: | 30 de julho de 2021
CÁLCULO DE DIMENSIONAMENTO DE TUBOS
TRECHO | ÁREAS DE CONTRIBUIÇÃO (HA) | EXTENSÃO (M) | COTA MON (M) | COTA JUS (M) | INCLINAÇÃO (M/M) | VAZÃO SARJETAS TRECHO (M³/S) | VAZÃO SARJETAS ACUM. (M³/S) | DIÂMETRO CALCULADO (M) | DIÂMETRO COMERCIAL (M) | VERIFICAÇÃO | PRÓX. DIÂMETRO COMERCIAL (M) | VERIFICAÇÃO
T1 | 0.2554 | 88 | 200.82 | 199 | 0.020682 | 0.044518 | 0.044518 | 0.19592 | 0.6 | OK | - | -
T2 | 1.227 | 110 | 199 | 196.56 | 0.022182 | 0.21387 | 0.25839 | 0.37393 | 0.6 | OK | - | -
T3 | 1.2366 | 110 | 196.56 | 196.01 | 0.005 | 0.21555 | 0.47394 | 0.62072 | 0.8 | OK | - | -
T4 | 0.8083 | 110 | 196.01 | 195.46 | 0.005 | 0.14089 | 0.61483 | 0.68436 | 0.8 | OK | - | -
T5 | 1.2438 | 110 | 195.46 | 193.74 | 0.015636 | 0.2168 | 0.83163 | 0.61892 | 0.8 | OK | - | -
T6 | 1.18 | 110 | 193.74 | 190.63 | 0.028273 | 0.20568 | 1.0373 | 0.60172 | 0.8 | OK | - | -
T7 | 0.7436 | 78 | 190.63 | 188.71 | 0.024615 | 0.12961 | 1.1669 | 0.64543 | 0.8 | OK | - | -
T8 | 1.2844 | 89 | 188.71 | 186.06 | 0.029775 | 0.22388 | 1.3908 | 0.66518 | 0.8 | OK | - | -
T9 | 1.2844 | 23 | 186.06 | 185.45 | 0.026522 | 0.22388 | 1.6147 | 0.7189 | 0.8 | OK | - | -
T10 | 0 | 79 | 185.45 | 184.83 | 0.0078481 | 0 | 1.6147 | 0.90328 | 1 | OK | - | -
DADOS
| C | 0.5
| i | 125.5
| MANNING | 0.013
| TEMPO DE CONCENTRAÇÃO | 15 MINUTOS
| PERÍODO DE RETORNO | 10 ANOS
RESPONSÁVEL TÉCNICO ORÇAMENTISTA |  |  |  | CONTRATANTE |  |  | OBSERVAÇÕES:
DEVIDO A RISCOS DE ENTUPIMENTO NÃO SERÃO USADOS TUBOS COM DIÂMETROS INFERIORES A 60 CM NAS REDES PRINCIPAIS.
JOÃO GUSTAVO FARIA DOS SANTOS JÚNIOR |  |  |  | PREFEITURA MUNICIPAL DE INDIAVAÍ |  |  | NÃO HAVERÁ DIMINUIÇÃO DE DIÂMETRO DURANTE O PERCURSO DE REDE.
ENG. CIVIL - CREA Nº 5064045506 |  |  |  | PREFEITO MUNICIPAL

## CAL VERIFICAÇÕES (hidden)
Obra: | Construção de rede de drenagem pluvial
Proprietário: | Prefeitura Municipal de Indiavaí
Local: | Avenida Governador Jayme Campos
Data: | 30 de julho de 2021
CÁLCULO DE VERIFICAÇÃO DE VAZÕES, VELOCIDADES E DIMENSIONAMENTOS
TRECHO | DIÂMETRO (M) | ÁREAS DE CONTRIBUIÇÃO (HA) | EXTENSÃO (M) | COTA MON (M) | COTA JUS (M) | INCLINAÇÃO (M/M) | VAZÃO SARJETAS TRECHO (M³/S) | VAZÃO SARJETAS ACUM. (M³/S) | VAZÃO PLENA -TUBO (M³/S) | Q/Qp | y/d | y (M) | v/vp | V PLENA (M/S) | V REAL (M/S) | VERIFICAÇÃO DIMENS. | VERIFICAÇÃO VEL.
T1 | 0.6 | 0.2554 | 88 | 200.82 | 199 | 0.020682 | 0.044518 | 0.044518 | 0.88302 | 0.050415 | 0.16 | 0.096 | 0.5376 | 3.123 | 1.679 | OK | OK
T2 | 0.6 | 1.227 | 110 | 199 | 196.56 | 0.022182 | 0.21387 | 0.25839 | 0.91448 | 0.28255 | 0.37 | 0.222 | 0.8675 | 3.2343 | 2.8058 | OK | OK
T3 | 0.8 | 1.2366 | 110 | 196.56 | 196.01 | 0.005 | 0.21555 | 0.47394 | 0.93504 | 0.50686 | 0.51 | 0.408 | 1.0084 | 1.8602 | 1.8758 | OK | OK
T4 | 0.8 | 0.8083 | 110 | 196.01 | 195.46 | 0.005 | 0.14089 | 0.61483 | 0.93504 | 0.65754 | 0.6 | 0.48 | 1.0724 | 1.8602 | 1.9949 | OK | OK
T5 | 0.8 | 1.2438 | 110 | 195.46 | 193.74 | 0.015636 | 0.2168 | 0.83163 | 1.6535 | 0.50294 | 0.51 | 0.408 | 1.0084 | 3.2896 | 3.3172 | OK | OK
T6 | 0.8 | 1.18 | 110 | 193.74 | 190.63 | 0.028273 | 0.20568 | 1.0373 | 2.2235 | 0.46653 | 0.49 | 0.392 | 0.9914 | 4.4234 | 4.3854 | OK | OK
T7 | 0.8 | 0.7436 | 78 | 190.63 | 188.71 | 0.024615 | 0.12961 | 1.1669 | 2.0747 | 0.56246 | 0.54 | 0.432 | 1.032 | 4.1274 | 4.2595 | OK | OK
T8 | 0.8 | 1.2844 | 89 | 188.71 | 186.06 | 0.029775 | 0.22388 | 1.3908 | 2.2818 | 0.60952 | 0.57 | 0.456 | 1.0533 | 4.5395 | 4.7814 | OK | OK
T9 | 0.8 | 1.2844 | 23 | 186.06 | 185.45 | 0.026522 | 0.22388 | 1.6147 | 2.1535 | 0.74979 | 0.6 | 0.48 | 1.0724 | 4.2843 | 4.5945 | OK | OK
T10 | 1 | 0 | 79 | 185.45 | 184.83 | 0.0078481 | 0 | 1.6147 | 2.124 | 0.76021 | 0.73 | 0.73 | 1.1288 | 2.7044 | 3.0527 | OK | OK
DADOS
| C | 0.5
| i | 125.5
| MANNING | 0.013
| TEMPO DE CONCENTRAÇÃO | 15 MINUTOS
| PERÍODO DE RETORNO | 10 ANOS
RESPONSÁVEL TÉCNICO ORÇAMENTISTA |  |  |  | CONTRATANTE |  |  | OBSERVAÇÕES:
JOÃO GUSTAVO FARIA DOS SANTOS JÚNIOR |  |  |  | PREFEITURA MUNICIPAL DE INDIAVAÍ
ENG. CIVIL - CREA Nº 5064045506 |  |  |  | PREFEITO MUNICIPAL

## CALC. VOL PV (hidden)
Obra: | Construção de rede de drenagem pluvial
Proprietário: | Prefeitura Municipal de Indiavaí
Local: | Avenida Governador Jayme Campos
Data: | 30 de julho de 2021
CÁLCULO DE VOLUMES POÇOS DE VISITA
TRECHO | TIPO | PROF. PV (M) | COMP. PV (M) | LARG. PV (M) | PROF. ESCAVAÇÃO PV (M) | COMP. ESCAVAÇÃO PV (M) | LARG. ESCAVAÇÃO PV (M) | ALTURA DE CHAMINÉ (M) | VOL. ESCAVAÇÃO (M³) | VOL. REATERRO (M³)
PV-1 | PVI04 | 1.3 | 1.9 | 1.5 | 1.8 | 2.5 | 2.1 | 0.5 | 9.45 | 5.745
PV-2 | PVI04 | 1.3 | 1.9 | 1.5 | 1.96 | 2.5 | 2.1 | 0.66 | 10.29 | 6.585
PV-3 | PVI04 | 1.3 | 1.9 | 1.5 | 2.2 | 2.5 | 2.1 | 0.9 | 11.55 | 7.845
PV-4 | PVI04 | 1.3 | 1.9 | 1.5 | 4.18 | 2.5 | 2.1 | 2.88 | 21.945 | 18.24
PV-5 | PVI04 | 1.3 | 1.9 | 1.5 | 2.91 | 2.5 | 2.1 | 1.61 | 15.2775 | 11.5725
PV-6 | PVI06 | 1.8 | 1.9 | 2 | 2.3 | 2.5 | 2.6 | 0.5 | 14.95 | 8.11
PV-7 | PVI06 | 1.8 | 1.9 | 2 | 2.3 | 2.5 | 2.6 | 0.5 | 14.95 | 8.11
PV-8 | PVI06 | 1.8 | 1.9 | 2 | 2.33 | 2.5 | 2.6 | 0.53 | 15.145 | 8.305
PV-9 | PVI06 | 1.8 | 1.9 | 2 | 2.3 | 2.5 | 2.6 | 0.5 | 14.95 | 8.11
PV-10 | PVI06 | 1.8 | 1.9 | 2 | 2.3 | 2.5 | 2.6 | 0.5 | 14.95 | 8.11
TOTAIS: | [8 empty] | 128.5075 | 82.6225
RESPONSÁVEL TÉCNICO ORÇAMENTISTA |  |  | CONTRATANTE |  |  | OBSERVAÇÕES:
JOÃO GUSTAVO FARIA DOS SANTOS JÚNIOR |  |  | PREFEITURA MUNICIPAL DE INDIAVAÍ
ENG. CIVIL - CREA Nº 5064045506 |  |  | PREFEITO MUNICIPAL

## CALC. VOL BL (hidden)
Obra: | Construção de rede de drenagem pluvial
Proprietário: | Prefeitura Municipal de Indiavaí
Local: | Avenida Governador Jayme Campos
Data: | 30 de julho de 2021
CÁLCULO DE VOLUMES BOCAS DE LOBO
TIPO | QUANT. (UNID) | PROF. BL (M) | COMP. BL (M) | LARG. BL (M) | PROF. ESCAVAÇÃO PV (M) | COMP. ESCAVAÇÃO PV (M) | LARG. ESCAVAÇÃO PV (M) | ALTURA DE CHAMINÉ (M) | VOL. ESCAVAÇÃO (M³) | VOL. REATERRO (M³)
BLS01 | 24 | 1 | 1.4 | 1 | 1.1 | 2 | 1.6 | 0.5 | 84.48 | 50.88
TOTAIS: | [8 empty] | 84.48 | 50.88
RESPONSÁVEL TÉCNICO ORÇAMENTISTA |  |  | CONTRATANTE |  |  | OBSERVAÇÕES:
JOÃO GUSTAVO FARIA DOS SANTOS JÚNIOR |  |  | PREFEITURA MUNICIPAL DE INDIAVAÍ
ENG. CIVIL - CREA Nº 5064045506 |  |  | PREFEITO MUNICIPAL

## CALC. TRANSPORTES (hidden)
Obra: | Construção de rede de drenagem pluvial
Proprietário: | Prefeitura Municipal de Indiavaí
Local: | Avenida Governador Jayme Campos
Data: | 30 de julho de 2021
CÁLCULO DE QUANTIDADES E TRANSPORTES - DMT ATÉ 30 KM
TRANSPORTE DE TUBOS
DIÂMETRO (MM) | EXTENSÃO (M) | QUANT. (UNID) | PESO ESPECÍFICO (TXUN) | PESO TOTAL (T) | MOMENTO DE TRANSPORTE (TXKM)
DISTÂNCIAS MÉDIAS DE TRANSPORTE
400 | 333.82 | 334 | 0.1 | 33.4 | 1002 |  | ITEM | DIST. (KM)
600 | 198 | 198 | 0.48 | 95.04 | 2851.2 |  | TUBOS | 30
800 | 630 | 630 | 0.88 | 554.4 | 16632
1000 | 79 | 79 | 1.43 | 112.97 | 3389.1
1500 | 0 | 0 | 2.6 | 0 | 0
TRANSPORTE DE AREIA
VOLUME DE AREIA (M³) | PESO ESPECÍFICO (TXM³) | PESO TOTAL (T) | MOMENTO DE TRANSPORTE (TXKM)
131.7438 | 1.5 | 197.6157 | 0
RESPONSÁVEL TÉCNICO ORÇAMENTISTA |  |  | CONTRATANTE |  |  | OBSERVAÇÕES:
DMT ATÉ A CIDADE DE MIRASSOL D'OESTE/MT.
JOÃO GUSTAVO FARIA DOS SANTOS JÚNIOR |  |  | PREFEITURA MUNICIPAL DE INDIAVAÍ
ENG. CIVIL - CREA Nº 5064045506 |  |  | PREFEITO MUNICIPAL

## CALC. TRANSPORTES (2) (hidden)
Obra: | Construção de rede de drenagem pluvial
Proprietário: | Prefeitura Municipal de Indiavaí
Local: | Avenida Governador Jayme Campos
Data: | 30 de julho de 2021
CÁLCULO DE QUANTIDADES E TRANSPORTES - DMT ACIMA DE 30 KM
TRANSPORTE DE TUBOS
DIÂMETRO (MM) | EXTENSÃO (M) | QUANT. (UNID) | PESO ESPECÍFICO (TXUN) | PESO TOTAL (T) | MOMENTO DE TRANSPORTE (TXKM)
DISTÂNCIAS MÉDIAS DE TRANSPORTE
400 | 333.82 | 334 | 0.1 | 33.4 | 1436.2 |  | ITEM | DIST. (KM)
600 | 198 | 198 | 0.48 | 95.04 | 4086.72 |  | TUBOS | 43
800 | 630 | 630 | 0.88 | 554.4 | 23839.2
1000 | 79 | 79 | 1.43 | 112.97 | 4857.71
1500 | 0 | 0 | 2.6 | 0 | 0
TRANSPORTE DE AREIA
VOLUME DE AREIA (M³) | PESO ESPECÍFICO (TXM³) | PESO TOTAL (T) | MOMENTO DE TRANSPORTE (TXKM)
131.7438 | 1.5 | 197.6157 | 0
RESPONSÁVEL TÉCNICO ORÇAMENTISTA |  |  | CONTRATANTE |  |  | OBSERVAÇÕES:
DMT ATÉ A CIDADE DE MIRASSOL D'OESTE/MT.
JOÃO GUSTAVO FARIA DOS SANTOS JÚNIOR |  |  | PREFEITURA MUNICIPAL DE INDIAVAÍ
ENG. CIVIL - CREA Nº 5064045506 |  |  | PREFEITO MUNICIPAL

## BDI
BDI - BENEFÍCIOS DE DESPESAS INDIRETAS - SERVIÇO
Item | Descrição dos Serviços | % PV | % CD
1 | ADMINISTRAÇÃO CENTRAL |  | 4
1.1 | ESCRITÓRIO CENTRAL
1.2 | VIAGENS
1.3 | OUTROS
2 | IMPOSTOS E TAXAS | 8.65
2.1 | ISS | 5
2.2 | PIS | 0.65
2.3 | Cofins | 3
2.4 | CPRB | 0
3 | TAXA DE RISCO |  | 2.07
3.1 | SEGURO |  | 0.4
3.2 | RISCO |  | 1.27
3.2 | GARANTIA |  | 0.4
4 | DESPESAS FINANCEIRAS |  | 1.23
5 | LUCRO |  | 7.4
BDI CALCULADO (%) |  |  | 26.24
OBSERVAÇÕES:
ISS MUNICIPAL: 5% SOBRE 100% DA NOTA FISCAL EMITIDA.
BDI CALCULADO CONFORME ACÓRDÃO Nº 2622/2013 - TCU.
FÓRMULA:
RESPONSÁVEL TÉCNICO ORÇAMENTISTA:
JOÃO GUSTAVO FARIA DOS SANTOS JÚNIOR
ENG. CIVIL - CREA Nº 5064045506

## CURVA ABC (hidden)
Obra: | Construção de Refeitório no Centro de Reciclagem |  |  | CRITÉRIOS
Proprietário: | Prefeitura Municipal de Araputanga |  |  | FAIXA | CALC. | PESO
Local: | Estrada Municipal MT-475, Zona Rural |  |  | A | 80% | 80%
Data: | 17 de agosto de 2022 |  |  | B | 95% | 15%
|  |  |  | C | 100% | 5%
ANÁLISE DE PLANILHA - CURVA ABC
ITEM | DESCRIÇÃO | VALORES TOTAIS | PESO | ACUMULADO | FAIXA
3.0 | ESTRUTURA DE CONCRETO ARMADO | 17811.35 | #REF! | #REF! | #REF!
2.0 | #REF! | 17326.68 | #REF! | #REF! | #REF!
7.0 | ESQUADRIAS | 17983.11 | #REF! | #REF! | #REF!
1.0 | SERVIÇOS PRELIMINARES | 40246.8 | #REF! | #REF! | #REF!
8.0 | PISOS | 56754.66 | #REF! | #REF! | #REF!
6.0 | COBERTURA E FORROS | 22358.1 | #REF! | #REF! | #REF!
10.0 | INSTALAÇÕES HIDROSSANITÁRIAS | 39185.03 | #REF! | #REF! | #REF!
11.0 | SERVIÇOS COMPLEMENTARES | 12006.34 | #REF! | #REF! | #REF!
5.0 | ALVENARIAS | 4872.88 | #REF! | #REF! | #REF!
9.0 | PINTURAS E CERÂMICAS EM ALVENARIAS | #REF! | #REF! | #REF! | #REF!
4.0 | #REF! | #REF! | #REF! | #REF! | #REF!
| TOTAL | #REF! | #REF!
GRÁFICO - CURVA ABC
RESPONSÁVEL TÉCNICO ORÇAMENTISTA |  |  | CONTRATANTE
OBSERVAÇÕES:
JOÃO GUSTAVO FARIA DOS SANTOS JÚNIOR |  |  | PREFEITURA MUNICIPAL DE INDIAVAÍ
ENG. CIVIL - CREA Nº 5064045506 |  |  | PREFEITO MUNICIPAL