## DESCRIÇÃO (hidden)
Obra: | Construção de rede de drenagem pluvial
Proprietário: | #REF!
Local: | Avenida Governador Jayme Campos
Data: | 30 de julho de 2021
RESUMO ORÇAMENTO
Item | DESCRIÇÃO |  | Valores totais
1.0 | SERVIÇOS PRELIMINARES |  | #REF!
2.0 | MOVIMENTAÇÃO DE TERRA |  | 140550.8156
3.0 | REDE DE DRENAGEM |  | #REF!
4.0 | TRANSPORTE |  | 10809.483
| TOTAL |  | #REF!
RESPONSÁVEL TÉCNICO ORÇAMENTISTA |  | CONTRATANTE | OBSERVAÇÕES
JOÃO GUSTAVO FARIA DOS SANTOS JÚNIOR |  | PREFEITURA MUNICIPAL DE INDIAVAÍ
ENG. CIVIL - CREA Nº 5064045506 |  | PREFEITO MUNICIPAL

## DESCRIÇÃO DE ORÇAMENTO
Obra: | SERVIÇOS PARA CONSTRUÇÃO DE ÁREA DE LAZER E FECHAMENTOS NO CRAS DE ARAPUTANGA |  |  | BOLETIM
Proprietário: | Prefeitura Municipal de Araputanga |  |  | SINAPI 12/2024
Local: | AV. JOSÉ DA COSTA FILHO |  |  | BDI - SERVIÇOS
Data: | 12 DE MARÇO DE 2024 |  |  | 26.24%
RESUMO ORÇAMENTO
ITEM | DESCRIÇÃO |  | VALORES TOTAIS | PESO
1.0 | SERVIÇOS PRELIMINARES |  | 2838.44 | 2.042%
2.0 | INSTALAÇÃO DE PISCINA |  | 58067.74 | 41.77%
3.0 | PISO |  | 29637.99 | 21.32%
4.0 | COBERTURA DE VARANDA E LAVANDERIA |  | 13864.32 | 9.972%
5.0 | ESTRUTURA DE CONCRETO |  | 3778.22 | 2.718%
6.0 | ALVENARIA E REVESTIMENTOS |  | 7551.13 | 5.431%
7.0 | PINTURA |  | 1144.53 | 0.8232%
8.0 | INSTALAÇÕES HIDRÁULICAS |  | 2708.2 | 1.948%
9.0 | SERVIÇOS COMPLEMENTARES |  | 19440.96 | 13.98%
| TOTAL |  | 139031.53 | 77.81%
RESPONSÁVEL TÉCNICO ORÇAMENTISTA |  | CONTRATANTE | VALOR TOTAL:
OBSERVAÇÕES:
JOÃO GUSTAVO FARIA DOS SANTOS JÚNIOR |  | PREFEITURA MUNICIPAL DE ARAPUTANGA
ENG. CIVIL - CREA Nº 5064045506 |  | CNPJ:15.023.914/0001-45

## PLANILHA (hidden)
Obra: | Construção de rede de drenagem pluvial |  |  |  |  | BASE DE PREÇOS
Proprietário: | Prefeitura Municipal de Indiavaí
Local: | Avenida Governador Jayme Campos |  |  |  |  | Não desonerado |  | BDI
Data: | 30 de julho de 2021 |  |  |  |  | SINAPI 06/2021 | SICRO JAN/2021 | 26.24%
PLANILHA ORÇAMENTÁRIA
BASE DE PREÇO | Item | Código | Descrição | Unid. | Quant. | Preço unitário (R$) | Preço unitário BDI (R$) | Valor final (R$)
| 1.0 |  | SERVIÇOS PRELIMINARES |  |  |  |  | #REF!
COMP. PRÓPRIA | 1.1 | COMP.001 | PLACA DE OBRA EM CHAPA DE ACO GALVANIZADO | m² | 3 | #REF! | #REF! | #REF!
SINAPI | 1.2 | 93584 | EXECUÇÃO DE DEPÓSITO EM CANTEIRO DE OBRA EM CHAPA DE MADEIRA COMPENSADA, NÃO INCLUSO MOBILIÁRIO. AF_04/2016 | m² | 6 | 650.95 | 821.7593 | 4930.5557
SINAPI | 1.3 | 99063 | LOCAÇÃO DE REDE DE ÁGUA OU ESGOTO. AF_10/2018 | m | 6 | 3.55 | 4.4815 | 26.8891
ADMINISTRAÇÃO DA OBRA
COMP. PRÓPRIA | 1.4 | COMP.002 | #REF! | mês | 3 | #REF! | #REF! | #REF!
| 2.0 |  | MOVIMENTAÇÃO DE TERRA |  |  |  |  | 140550.8156
SINAPI | 2.1 | 90084 | ESCAVAÇÃO MECANIZADA DE VALA COM PROF. MAIOR QUE 1,5 M ATÉ 3,0 M (MÉDIA ENTRE MONTANTE E JUSANTE/UMA COMPOSIÇÃO POR TRECHO), COM ESCAVADEIRA HIDRÁULICA (0,8 M3/111 HP), LARGURA ATÉ 1,5 M, EM SOLO DE 1A CATEGORIA, EM LOCAIS COM ALTO NÍVEL DE INTERFERÊNCIA. AF_02/2021 | m³ | 2359.395 | 7.61 | 9.6069 | 22666.387
SINAPI | 2.2 | 102278 | ESCAVAÇÃO MECANIZADA DE VALA COM PROF. MAIOR QUE 1,50 M ATÉ 3,0 M (MÉDIA ENTRE MONTANTE E JUSANTE/UMA COMPOSIÇÃO POR TRECHO), COM ESCAVADEIRA HIDRÁULICA (1,2 M3/155 HP), LARG. DE 1,5 M A 2,5 M, EM SOLO DE 1A CATEGORIA, EM LOCAIS COM ALTO NÍVEL DE INTERFERÊNCIA. AF_02/2021 | m³ | 843.9065 | 6.93 | 8.7484 | 7382.8586
SINAPI | 2.3 | 101572 | ESCORAMENTO DE VALA, TIPO PONTALETEAMENTO, COM PROFUNDIDADE DE 1,5 A 3,0 M, LARGURA MENOR QUE 1,5 M. AF_08/2020 | m² | 2293.501 | 12.12 | 15.3003 | 35091.2258
SINAPI | 2.3 | 101573 | ESCORAMENTO DE VALA, TIPO PONTALETEAMENTO, COM PROFUNDIDADE DE 1,5 A 3,0 M, LARGURA MAIOR OU IGUAL A 1,5 M E MENOR QUE 2,5 M. AF_08/2020 | m² | 843.9065 | 18.28 | 23.0767 | 19474.5535
SINAPI | 2.4 | 101622 | PREPARO DE FUNDO DE VALA COM LARGURA MENOR QUE 1,5 M, COM CAMADA DE AREIA, LANÇAMENTO MECANIZADO. AF_08/2020 | m³ | 77 | 148.11 | 186.9741 | 14397.0029
SINAPI | 2.4 | 101625 | PREPARO DE FUNDO DE VALA COM LARGURA MAIOR OU IGUAL A 1,5 M E MENOR QUE 2,5 M, COM CAMADA DE AREIA, LANÇAMENTO MECANIZADO. AF_08/2020 | m³ | 36.55 | 120.92 | 152.6494 | 5579.3359
SINAPI | 2.5 | 93361 | REATERRO MECANIZADO DE VALA COM ESCAVADEIRA HIDRÁULICA (CAPACIDADE DA CAÇAMBA: 0,8 M³ / POTÊNCIA: 111 HP), LARGURA ATÉ 1,5 M, PROFUNDIDADE DE 1,5 A 3,0 M, COM SOLO DE 1ª CATEGORIA EM LOCAIS COM ALTO NÍVEL DE INTERFERÊNCIA. AF_04/2016 | m³ | 1756.9496 | 13.01 | 16.4238 | 28855.8303
SINAPI | 2.5 | 93362 | REATERRO MECANIZADO DE VALA COM ESCAVADEIRA HIDRÁULICA (CAPACIDADE DA CAÇAMBA: 0,8 M³ / POTÊNCIA: 111 HP), LARGURA DE 1,5 A 2,5 M, PROFUNDIDADE DE 1,5 A 3,0 M, COM SOLO DE 1ª CATEGORIA EM LOCAIS COM ALTO NÍVEL DE INTERFERÊNCIA. AF_04/2016 | m³ | 586.1538 | 9.6 | 12.119 | 7103.6216
3.0 | 3.0 |  | REDE DE DRENAGEM |  |  |  |  | #REF!
ASSENTAMENTO DE TUBOS
REDES PRINCIPAIS
SINAPI | 3.1 | 92226 | TUBO DE CONCRETO PARA REDES COLETORAS DE ÁGUAS PLUVIAIS, DIÂMETRO DE 1000 MM, JUNTA RÍGIDA, INSTALADO EM LOCAL COM ALTO NÍVEL DE INTERFERÊNCIAS - FORNECIMENTO E ASSENTAMENTO. AF_12/2015 | m | 638 | 511.75 | 646.0332 | 412169.1816
SINAPI | 3.1 | 92831 | TUBO DE CONCRETO PARA REDES COLETORAS DE ÁGUAS PLUVIAIS, DIÂMETRO DE 1500 MM, JUNTA RÍGIDA, INSTALADO EM LOCAL COM ALTO NÍVEL DE INTERFERÊNCIAS - FORNECIMENTO E ASSENTAMENTO. AF_12/2015 | m | 269 | 1048.59 | 1323.74 | 356086.0643
LIGAÇÕES DE BOCA DE LOBO COM PV'S
SINAPI | 3.1 | 92219 | TUBO DE CONCRETO PARA REDES COLETORAS DE ÁGUAS PLUVIAIS, DIÂMETRO DE 400 MM, JUNTA RÍGIDA, INSTALADO EM LOCAL COM ALTO NÍVEL DE INTERFERÊNCIAS - FORNECIMENTO E ASSENTAMENTO. AF_12/2015= | m | 333.82 | 150.04 | 189.4105 | 63229.0118
DISPOSITIVOS DE DRENAGEM
DISPOSITIVOS COLETORES - BOCA DE LOBO
SICRO | 3.2 | 2003618 | Boca de lobo simples - BLS 01 - areia e brita comerciais | unid | 24 | 737.21 | 930.6539 | 22335.6937
POÇOS DE VISITA
SICRO | 3.4 | 2003684 | Poço de visita - PVI 04 - areia e brita comerciais | unid | 5 | 2250.51 | 2841.0438 | 14205.2191
SICRO | 3.5 | 2003688 | Poço de visita - PVI 06 - areia e brita comerciais | unid | 5 | 3311.33 | 4180.223 | 20901.115
SINAPI | 3.4 | 98051 | CHAMINÉ CIRCULAR PARA POÇO DE VISITA PARA ESGOTO, EM ALVENARIA COM TIJOLOS CERÂMICOS MACIÇOS, DIÂMETRO INTERNO = 0,6 M. AF_12/2020 | m | 9.08 | 749.73 | 946.4592 | 8593.8491
3.5 | 3.5 | COMP. 003 | TAMPÃO FOFO ARTICULADO D=600 MM, INSTALADO EM CHAMINÉ PARA DE POÇO DE VISITA | unid | 10 | #REF! | #REF! | #REF!
DISSIPADORES DE ENERGIA
SICRO |  | 2003461 | Dissipador de energia - DEB 07 - areia e pedra de mão comerciais | unid | 1 | 4073.49 | 5142.3738 | 5142.3738
4.0 | 4.0 |  | TRANSPORTE |  |  |  |  | 10809.483
TRANSPORTE DE AREIA
SINAPI | 11.9 | 95879 | TRANSPORTE COM CAMINHÃO BASCULANTE DE 14 M³, EM VIA URBANA PAVIMENTADA, DMT ATÉ 30 KM (UNIDADE: TXKM). AF_07/2020 | txkm | 0 | 1.09 | 1.376 | 0
TRANSPORTE DE TUBOS DE CONCRETO
SINAPI | 11.10 | 100952 | TRANSPORTE COM CAMINHÃO CARROCERIA COM GUINDAUTO (MUNCK), MOMENTO MÁXIMO DE CARGA 11,7 TM, EM VIA URBANA PAVIMENTADA, DMT ATÉ 30KM (UNIDADE: TXKM). AF_07/2020 | txkm | 4391.1 | 1.95 | 2.4617 | 10809.483
[7 empty] | TOTAL | #REF!
RESPONSÁVEL TÉCNICO ORÇAMENTISTA |  |  | CONTRATANTE | VALOR TOTAL: |  | UM MILHÃO, TREZENTOS E VINTE E SETE MIL, QUATROCENTOS E VINTE E UM REAIS E NOVENTA E UM CENTAVOS.
OBSERVAÇÕES:
SINAPI - ENCARGOS SOCIAIS DESONERADOS: 83,92%(HORA) 48,10%(MÊS)
JOÃO GUSTAVO FARIA DOS SANTOS JÚNIOR |  |  | PREFEITURA MUNICIPAL DE INDIAVAÍ
ENG. CIVIL - CREA Nº 5064045506 |  |  | PREFEITO MUNICIPAL

## COMPOSIÇÕES (hidden)
Obra: | SERVIÇOS PARA CONSTRUÇÃO DE ÁREA DE LAZER E FECHAMENTOS NO CRAS DE ARAPUTANGA
Proprietário: | Prefeitura Municipal de Araputanga
Local: | AV. JOSÉ DA COSTA FILHO
Data: | 12 DE MARÇO DE 2024
COMPOSIÇÕES GERAIS DE ORÇAMENTOS
COMPOSIÇÃO 001
PLACA DE OBRA EM CHAPA DE ACO GALVANIZADO |  |  | M²
SINAPI | CÓDIGO | DESCRIÇÃO | UNID | COEFICIENTE | VALOR UNIT (R$) | VALOR (R$)
INSUMO | 4417 | SARRAFO DE MADEIRA NAO APARELHADA *2,5 X 7* CM, MACARANDUBA, ANGELIM OU EQUIVALENTE DA REGIAO | M | 1,0000000 | 6.42 | 6.42
INSUMO | 4491 | PONTALETE DE MADEIRA NAO APARELHADA *7,5 X 7,5* CM (3 X 3 ") PINUS, MISTA OU EQUIVALENTE DA REGIAO | M | 4,0000000 | 12.95 | 51.8
INSUMO | 4813 | PLACA DE OBRA (PARA CONSTRUCAO CIVIL) EM CHAPA GALVANIZADA *N. 22*, DE *2,0 X 1,125* M | M2 | 1,0000000 | 300 | 300
INSUMO | 5075 | PREGO DE ACO POLIDO COM CABECA 18 X 30 (2 3/4 X 10) | KG | 0,1100000 | 25.41 | 2.7951
COMPOSICAO | 88262 | CARPINTEIRO DE FORMAS COM ENCARGOS COMPLEMENTARES | H | 1,0000000 | 23.96 | 23.96
COMPOSICAO | 88316 | SERVENTE COM ENCARGOS COMPLEMENTARES | H | 2,0000000 | 19.29 | 38.58
COMPOSICAO | 94962 | CONCRETO MAGRO PARA LASTRO, TRAÇO 1:4,5:4,5 (CIMENTO/ AREIA MÉDIA/ BRITA 1) - PREPARO MECÂNICO COM BETONEIRA 400 L. AF_07/2016 | M3 | 0,0100000 | 438.09 | 4.3809
REFERÊNCIA: 74209/001 SINAPI - 07/2018 |  |  |  |  | TOTAL: | 427.93
COMPOSIÇÃO 002
#REF! |  |  | M3
SINAPI | ITEM | DESCRIÇÃO |  | COEFICIENTE | VALOR UNIT (R$) | VALOR (R$)
COMPOSICAO | 88309 | PEDREIRO COM ENCARGOS COMPLEMENTARES | H | 0.363 | 24.33 | 8.8318
COMPOSICAO | 88316 | SERVENTE COM ENCARGOS COMPLEMENTARES | H | 0.544 | 19.29 | 10.4938
COMPOSICAO | 90586 | VIBRADOR DE IMERSÃO, DIÂMETRO DE PONTEIRA 45MM, MOTOR ELÉTRICO TRIFÁSICO POTÊNCIA DE 2 CV - CHP DIURNO. AF_06/2015 | CHP | 0.088 | 1.37 | 0.12056
COMPOSICAO | 90587 | VIBRADOR DE IMERSÃO, DIÂMETRO DE PONTEIRA 45MM, MOTOR ELÉTRICO TRIFÁSICO POTÊNCIA DE 2 CV - CHI DIURNO. AF_06/2015 | CHI | 0.093 | 0.49 | 0.04557
INSUMO | 1527 | CONCRETO USINADO BOMBEAVEL, CLASSE DE RESISTENCIA C25, COM BRITA 0 E 1, SLUMP = 100 +/- 20 MM, INCLUI SERVICO DE BOMBEAMENTO (NBR 8953) | m³ | 1.15 | 767.46 | 882.579
REFERÊNCIA: 96557 SINAPI - 03/2022 |  |  |  |  | TOTAL: | 902.07
COMPOSIÇÃO 003
PORTAO EM TELA ARAME GALVANIZADO N.12 MALHA 2" E MOLDURA EM TUBOS DE ACO COM DUAS FOLHAS DE ABRIR, INCLUSO FERRAGENS |  |  | M2
SINAPI | ITEM | DESCRIÇÃO |  | COEFICIENTE | VALOR UNIT (R$) | VALOR (R$)
INSUMO | 7167 | TELA DE ARAME GALV QUADRANGULAR / LOSANGULAR, FIO 2,11 MM (14 BWG), MALHA 5 X 5 CM, H = 2 M | M2 | 1,1000000 | 38.68 | 42.548
INSUMO | 7697 | TUBO ACO GALVANIZADO COM COSTURA, CLASSE MEDIA, DN 1.1/2", E = *3,25* MM, PESO *3,61* KG/M (NBR 5580) | M | 1,4318000 | 57.67 | 82.5719
INSUMO | 10997 | ELETRODO REVESTIDO AWS - E7018, DIAMETRO IGUAL A 4,00 MM | KG | 3,3700000 | 28.79 | 97.0223
INSUMO | 21010 | TUBO ACO GALVANIZADO COM COSTURA, CLASSE LEVE, DN 25 MM ( 1"), E = 2,65 MM, *2,11* KG/M (NBR 5580) | M | 6,7407000 | 35.77 | 241.1148
COMPOSICAO | 88315 | SERRALHEIRO COM ENCARGOS COMPLEMENTARES | H | 7,0000000 | 24.14 | 168.98
COMPOSICAO | 88316 | SERVENTE COM ENCARGOS COMPLEMENTARES | H | 11,5000000 | 24.33 | 279.795
COMPOSICAO | 88317 | SOLDADOR COM ENCARGOS COMPLEMENTARES | H | 4,5000000 | 19.29 | 86.805
COMPOSICAO | 98764 | INVERSOR DE SOLDA MONOFÁSICO DE 160 A, POTÊNCIA DE 5400 W, TENSÃO DE 220 V, PARA SOLDA COM ELETRODOS DE 2,0 A 4,0 MM E PROCESSO TIG - CHP DIURNO. AF_06/2018 | CHP | 3,8200000 | 5.05 | 19.291
COMPOSICAO | 98765 | INVERSOR DE SOLDA MONOFÁSICO DE 160 A, POTÊNCIA DE 5400 W, TENSÃO DE 220 V, PARA SOLDA COM ELETRODOS DE 2,0 A 4,0 MM E PROCESSO TIG - CHI DIURNO. AF_06/2018 | CHI | 0,6700000 | 0.11 | 0.0737
REFERÊNCIA: 74238/002 - SINAPI 07/2018 |  |  |  |  | TOTAL: | 1018.2
RESPONSÁVEL TÉCNICO ORÇAMENTISTA |  |  | CONTRATANTE |  | OBSERVAÇÕES:
JOÃO GUSTAVO FARIA DOS SANTOS JÚNIOR |  |  | PREFEITURA MUNICIPAL DE ARAPUTANGA
ENG. CIVIL - CREA Nº 5064045506 |  |  | CNPJ:15.023.914/0001-45

## PLANILHA ORÇAMENTÁRIA
Obra: | SERVIÇOS PARA CONSTRUÇÃO DE ÁREA DE LAZER E FECHAMENTOS NO CRAS DE ARAPUTANGA |  |  |  |  | BASE DE PREÇOS
Proprietário: | Prefeitura Municipal de Araputanga
Local: | AV. JOSÉ DA COSTA FILHO |  |  |  |  | Não desonerado |  | BDI - SERVIÇOS
Data: | 12 DE MARÇO DE 2024 |  |  |  |  | SINAPI 12/2024 |  | 26.24%
PLANILHA ORÇAMENTÁRIA
BASE DE PREÇO | Item | Código | Descrição | Unid. | Quant. | Preço unitário (R$) | Preço unitário BDI (R$) | Valor final (R$)
| 1.0 |  | SERVIÇOS PRELIMINARES |  |  |  |  | 2838.44
IDENTIFICAÇÃO DE OBRA
PLACA DE OBRA - DIMENSÃO 2,50 M X 1,25 M
SINAPI - SERVIÇO | 1.1 | 103689 | FORNECIMENTO E INSTALAÇÃO DE PLACA DE OBRA COM CHAPA GALVANIZADA E ESTRUTURA DE MADEIRA. AF_03/2022_PS | m² | 3.125 | 312.39 | 394.36 | 1232.37
SERVIÇOS DE CANTEIRO DE OBRA E INICIAIS DE OBRA
SINAPI - SERVIÇO | 1.2 | 99059 | LOCAÇÃO CONVECIONAL DE OBRA, UTILIZANDO GABARITO DE TÁBUAS CORRIDAS PONTALENTADAS A CADA 2,00 M - DUAS UTILIZAÇÕES. AF_10/2018. | m | 24 | 53.01 | 66.9198 | 1606.07
| 2.0 |  | INSTALAÇÃO DE PISCINA |  |  |  |  | 58067.74
ESCAVAÇÃO
SINAPI - SERVIÇO | 2.1 | 90102 | ESCAVAÇÃO MECANIZADA DE VALA COM PROF. MAIOR QUE 1,5 M ATÉ 3,0 M (MÉDIA MONTANTE E JUSANTE/UMA COMPOSIÇÃO POR TRECHO), RETROESCAV. (0,26 M3), LARGURA DE 0,8 M A 1,5 M, EM SOLO DE 1A CATEGORIA, EM LOCAIS COM ALTO NÍVEL DE INTERFERÊNCIA. AF_02/2021 | m³ | 44.8 | 11.12 | 14.03 | 628.54
FORNECIMENTO E INSTALAÇÃO DE PISCINA
COTAÇÃO 001 | 2.2 | COT 001 | FORNECIMENTO E INSTALAÇÃO DE PISCINA DE FIBRA, MEDINDO 4,00 M DE LARGURA POR 8,00 M DE COMPRIMENTO, PROFUNDIDADE DE 1,40 M. COM SISTEMA DE FILTROS E HIDRÁULICOS INSTALADOS. | Unid. | 1 | 45500 | 57439.2 | 57439.2
| 3.0 |  | PISO |  |  |  |  | 29637.99
SINAPI - SERVIÇO | 3.1 | 101749 | PISO CIMENTADO, TRAÇO 1:3 (CIMENTO E AREIA), ACABAMENTO LISO, ESPESSURA 4,0 CM, PREPARO MECÂNICO DA ARGAMASSA. AF_09/2020 | m² | 342.53 | 57.27 | 72.29 | 24761.49
SINAPI - SERVIÇO | 3.2 | 98504 | PLANTIO DE GRAMA BATATAIS EM PLACAS. AF_05/2018 | m² | 250.72 | 15.41 | 19.45 | 4876.5
| 4.0 |  | COBERTURA DE VARANDA E LAVANDERIA |  |  |  |  | 13864.32
SINAPI - SERVIÇO | 4.1 | 92580 | TRAMA DE AÇO COMPOSTA POR TERÇAS PARA TELHADOS DE ATÉ 2 ÁGUAS PARA TELHA ONDULADA DE FIBROCIMENTO, METÁLICA, PLÁSTICA OU TERMOACÚSTICA, INCLUSO TRANSPORTE VERTICAL. AF_07/2019 | m² | 58.23 | 42.96 | 54.23 | 3157.81
SINAPI - SERVIÇO | 4.2 | 94213 | TELHAMENTO COM TELHA DE AÇO/ALUMÍNIO E = 0,5 MM, COM ATÉ 2 ÁGUAS, INCLUSO IÇAMENTO. AF_07/2019 | m² | 58.23 | 64.36 | 81.24 | 4730.6
SINAPI - SERVIÇO | 4.3 | 94231 | RUFO EM CHAPA DE AÇO GALVANIZADO NÚMERO 24, CORTE DE 25 CM, INCLUSO TRANSPORTE VERTICAL. AF_07/2019 | m | 30.54 | 55.6 | 70.18 | 2143.29
SINAPI - SERVIÇO | 4.4 | 96116 | FORRO EM RÉGUAS DE PVC, FRISADO, PARA AMBIENTES COMERCIAIS, INCLUSIVE ESTRUTURA BIDIRECIONAL DE FIXAÇÃO. AF_08/2023_PS | m | 47.86 | 63.44 | 80.08 | 3832.62
| 5.0 |  | ESTRUTURA DE CONCRETO |  |  |  |  | 3778.22
ESTRUTURA DE CONCRETO VARANDA
SINAPI - SERVIÇO | 5.1 | 96523 | ESCAVAÇÃO MANUAL PARA BLOCO DE COROAMENTO OU SAPATA (INCLUINDO ESCAVAÇÃO PARA COLOCAÇÃO DE FÔRMAS).AF_06/2017 | m³ | 0.826 | 87.81 | 110.85 | 91.56
SINAPI - SERVIÇO | 5.2 | 96546 | ARMAÇÃO DE BLOCO, VIGA BALDRAME OU SAPATA UTILIZANDO AÇO CA-50 DE 10 MM - MONTAGEM. AF_06/2017 | kg | 103 | 14.89 | 18.79 | 1935.37
SINAPI - SERVIÇO | 5.3 | 103672 | CONCRETAGEM DE PILARES, FCK = 25 MPA, COM USO DE BOMBA - LANÇAMENTO, ADENSAMENTO E ACABAMENTO. AF_02/2022 | m³ | 0.9 | 883.43 | 1115.24 | 1003.71
SINAPI - SERVIÇO | 5.4 | 103675 | CONCRETAGEM DE VIGAS E LAJES, FCK=25 MPA, PARA LAJES MACIÇAS OU NERVURADAS COM USO DE BOMBA - LANÇAMENTO, ADENSAMENTO E ACABAMENTO. AF_02/2022 | m³ | 0.66993 | 883.97 | 1115.92 | 747.58
| 6.0 |  | ALVENARIA E REVESTIMENTOS |  |  |  |  | 7551.13
COBOGÓ
SINAPI - SERVIÇO | 6.1 | 101162 | ALVENARIA DE VEDAÇÃO COM ELEMENTO VAZADO DE CERÂMICA (COBOGÓ) DE 7X20X20CM E ARGAMASSA DE ASSENTAMENTO COM PREPARO EM BETONEIRA. AF_05/2020 | m² | 6.5 | 161.82 | 204.28 | 1327.82
MUROS E SUPORTE DE CHUVEIRO
SINAPI - SERVIÇO | 6.2 | 103328 | ALVENARIA DE VEDAÇÃO DE BLOCOS CERÂMICOS FURADOS NA HORIZONTAL DE 9X19X19 CM (ESPESSURA 9 CM) E ARGAMASSA DE ASSENTAMENTO COM PREPARO EM BETONEIRA. AF_12/2021 | m² | 17.3085 | 90.74 | 114.55 | 1982.68
SINAPI - SERVIÇO | 6.3 | 87894 | CHAPISCO APLICADO EM ALVENARIA (SEM PRESENÇA DE VÃOS) E ESTRUTURAS DE CONCRETO DE FACHADA, COM COLHER DE PEDREIRO. ARGAMASSA TRAÇO 1:3 COM PREPARO EM BETONEIRA 400L. AF_10/2022 | m² | 34.617 | 6.66 | 8.4 | 290.78
SINAPI - SERVIÇO | 6.4 | 87805 | EMBOÇO OU MASSA ÚNICA EM ARGAMASSA TRAÇO 1:2:8, PREPARO MECÂNICO COM BETONEIRA 400 L, APLICADA MANUALMENTE EM PANOS CEGOS DE FACHADA (SEM PRESENÇA DE VÃOS), ESPESSURA MAIOR OU IGUAL A 50 MM. AF_08/2022 | m² | 34.617 | 65.78 | 83.04 | 2874.59
REVESTIMENTO CERÂMICO EM PAREDES
SINAPI - SERVIÇO | 6.5 | 87273 | REVESTIMENTO CERÂMICO PARA PAREDES INTERNAS COM PLACAS TIPO ESMALTADA EXTRA DE DIMENSÕES 33X45 CM APLICADAS NA ALTURA INTEIRA DAS PAREDES. AF_02/2023_PE | m² | 11.97 | 71.16 | 89.83 | 1075.26
| 7.0 |  | PINTURA |  |  |  |  | 1144.53
PAREDES E ESTRUTURA DE VARANDA
SINAPI - SERVIÇO | 7.1 | 88412 | APLICAÇÃO MANUAL DE FUNDO SELADOR ACRÍLICO EM PANOS CEGOS DE FACHADA (SEM PRESENÇA DE VÃOS) DE EDIFÍCIOS DE MÚLTIPLOS PAVIMENTOS. AF_06/2014 | m² | 63.48 | 1.8 | 2.27 | 144.09
SINAPI - SERVIÇO | 7.2 | 95623 | APLICAÇÃO MANUAL DE TINTA LÁTEX ACRÍLICA EM PANOS SEM PRESENÇA DE VÃOS DE EDIFÍCIOS DE MÚLTIPLOS PAVIMENTOS, DUAS DEMÃOS. AF_11/2016 | m² | 63.48 | 12.49 | 15.76 | 1000.44
| 8.0 |  | INSTALAÇÕES HIDRÁULICAS |  |  |  |  | 2708.2
SINAPI - SERVIÇO | 8.1 | 89356 | TUBO, PVC, SOLDÁVEL, DN 25MM, INSTALADO EM RAMAL OU SUB-RAMAL DE ÁGUA- FORNECIMENTO E INSTALAÇÃO. AF_06/2022 | m | 65 | 19.29 | 24.35 | 1582.75
SINAPI - SERVIÇO | 8.2 | 94688 | TÊ, PVC, SOLDÁVEL, DN 25 MM INSTALADO EM RESERVAÇÃO DE ÁGUA DE EDIFICAÇÃO QUE POSSUA RESERVATÓRIO DE FIBRA/FIBROCIMENTO FORNECIMENTO E INSTALAÇÃO. AF_06/2016 | Unid. | 3 | 11.36 | 14.34 | 43.02
SINAPI - SERVIÇO | 8.3 | 96637 | JOELHO 90 GRAUS, PPR, DN 25 MM, CLASSE PN 25, INSTALADO EM RAMAL OU SUB-RAMAL DE ÁGUA FORNECIMENTO E INSTALAÇÃO. AF_08/2022 | Unid. | 6 | 14.58 | 18.4 | 110.4
SINAPI - SERVIÇO | 8.4 | 100860 | CHUVEIRO ELÉTRICO COMUM CORPO PLÁSTICO, TIPO DUCHA FORNECIMENTO E INSTALAÇÃO. AF_01/2020 | Unid. | 1 | 104.24 | 131.59 | 131.59
SINAPI - SERVIÇO | 8.5 | 86876 | TANQUE DE MÁRMORE SINTÉTICO SUSPENSO, 22L OU EQUIVALENTE - FORNECIMENTO E INSTALAÇÃO. AF_01/2020 | Unid. | 2 | 332.88 | 420.22 | 840.44
| 9.0 |  | SERVIÇOS COMPLEMENTARES |  |  |  |  | 19440.96
COTAÇÃO | 9.1 | COT 002 | GUARDA SÓIS COM MESA ACOPLADA E BANCOS DOBRÁVEIS | Unid. | 7 | 2200 | 2777.28 | 19440.96
[7 empty] | TOTAL | 139031.53 | 111959.62
RESPONSÁVEL TÉCNICO ORÇAMENTISTA |  |  | CONTRATANTE | VALOR TOTAL:
OBSERVAÇÕES:
JOÃO GUSTAVO FARIA DOS SANTOS JÚNIOR |  |  | PREFEITURA MUNICIPAL DE ARAPUTANGA
ENG. CIVIL - CREA Nº 5064045506 |  |  | CNPJ:15.023.914/0001-45

## COMPOSIÇÕES (hidden)
Obra: | Construção de rede de drenagem pluvial
Proprietário: | Prefeitura Municipal de Indiavaí
Local: | Avenida Governador Jayme Campos
Data: | 30 de julho de 2021
COMPOSIÇÃO 001
PLACA DE OBRA EM CHAPA DE ACO GALVANIZADO |  |  | M²
SINAPI | CÓDIGO | DESCRIÇÃO | UNID | COEFICIENTE | VALOR UNIT (R$) | VALOR (R$)
INSUMO | 4417 | SARRAFO DE MADEIRA NAO APARELHADA *2,5 X 7* CM, MACARANDUBA, ANGELIM OU EQUIVALENTE DA REGIAO | M | 1,0000000 | 4.1 | 4.1
INSUMO | 4491 | PONTALETE DE MADEIRA NAO APARELHADA *7,5 X 7,5* CM (3 X 3 ") PINUS, MISTA OU EQUIVALENTE DA REGIAO | M | 4,0000000 | 8.14 | 32.56
INSUMO | 4813 | PLACA DE OBRA (PARA CONSTRUCAO CIVIL) EM CHAPA GALVANIZADA *N. 22*, DE *2,0 X 1,125* M | M2 | 1,0000000 | 225 | 225
INSUMO | 5075 | PREGO DE ACO POLIDO COM CABECA 18 X 30 (2 3/4 X 10) | KG | 0,1100000 | 18.31 | 2.0141
COMPOSICAO | 88262 | CARPINTEIRO DE FORMAS COM ENCARGOS COMPLEMENTARES | H | 1,0000000 | 19.65 | 19.65
COMPOSICAO | 88316 | SERVENTE COM ENCARGOS COMPLEMENTARES | H | 2,0000000 | 15.65 | 31.3
COMPOSICAO | 94962 | CONCRETO MAGRO PARA LASTRO, TRAÇO 1:4,5:4,5 (CIMENTO/ AREIA MÉDIA/ BRITA 1) - PREPARO MECÂNICO COM BETONEIRA 400 L. AF_07/2016 | M3 | 0,0100000 | 302.63 | 3.0263
[5 empty] | TOTAL: | 317.65
COMPOSIÇÃO 002
ADMINISTRAÇÃO DA OBRA |  |  | MÊS
SINAPI | ITEM | DESCRIÇÃO |  | COEFICIENTE | VALOR UNIT (R$) | VALOR (R$)
COMPOSICAO | 90778 | ENGENHEIRO CIVIL DE OBRA PLENO COM ENCARGOS COMPLEMENTARES | H | 8 | 105.29 | 842.32
COMPOSICAO | 90776 | ENCARREGADO GERAL COM ENCARGOS COMPLEMENTARES | H | 80 | 23.11 | 1848.8
COMPOSICAO | 90781 | TOPOGRAFO COM ENCARGOS COMPLEMENTARES | H | 16 | 17.1 | 273.6
[5 empty] | TOTAL: | 2964.72
COMPOSIÇÃO 003
TAMPÃO FOFO ARTICULADO PARA CHAMINÉ DE POÇO DE VISITA |  |  | UN
SINAPI | ITEM | DESCRIÇÃO |  | COEFICIENTE | VALOR UNIT (R$) | VALOR (R$)
INSUMO | 11301 | TAMPAO FOFO ARTICULADO, CLASSE B125 CARGA MAX 12,5 T, REDONDO TAMPA 600 MM, REDE PLUVIAL/ESGOTO | UNID | 1 | 660.46 | 660.46
COMPOSICAO | 88309 | PEDREIRO COM ENCARGOS COMPLEMENTARES | H | 1.5 | 19.86 | 29.79
COMPOSICAO | 88316 | SERVENTE COM ENCARGOS COMPLEMENTARES | H | 1.5 | 15.65 | 23.475
COMPOSICAO | 87316 | ARGAMASSA TRAÇO 1:4 (EM VOLUME DE CIMENTO E AREIA GROSSA ÚMIDA) PARA CHAPISCO CONVENCIONAL, PREPARO MECÂNICO COM BETONEIRA 400 L. AF_08/2019 | M³ | 0.0075 | 367.04 | 2.7528
[5 empty] | TOTAL: | 690.25
RESPONSÁVEL TÉCNICO ORÇAMENTISTA |  |  | OBSERVAÇÕES:
JOÃO GUSTAVO FARIA DOS SANTOS JÚNIOR
ENG. CIVIL - CREA Nº 5064045506

## CRONOGRAMA (hidden)
Obra: | Construção de rede de drenagem pluvial
Proprietário: | Prefeitura Municipal de Indiavaí
Local: | Avenida Governador Jayme Campos
Data: | 30 de julho de 2021
CRONOGRAMA FÍSICO FINANCEIRO
ITEM | DESCRIÇÃO/ETAPA | PERÍODO |  | À EXECUTAR
|  |  |  | MÊS 01 |  | MÊS 02 |  | MÊS 03 |  | TOTAL
|  | Valor (R$) | % | Valor (R$) | % | Valor (R$) | % | Valor (R$) | % | %
1.0 | SERVIÇOS PRELIMINARES | #REF! | #REF! | #REF! | 100 | #REF! | 0 | #REF! | 0 | 100
2.0 | MOVIMENTAÇÃO DE TERRA | 140550.8156 | #REF! | 0 | 0 | 140550.8156 | 100 | 0 | 0 | 100
3.0 | REDE DE DRENAGEM | #REF! | #REF! | #REF! | 0 | #REF! | 100 | #REF! | 0 | 100
4.0 | TRANSPORTE | 10809.483 | #REF! | 0 | 0 | 0 | 0 | 10809.483 | 100 | 100
| VALOR TOTAL | #REF! | #REF! | #REF! | #REF! | #REF! | #REF! | #REF! | #REF! | #REF!
| VALOR ACUMULADO |  |  | #REF! | #REF! | #REF! | #REF! | #REF! | #REF!
RESPONSÁVEL TÉCNICO ORÇAMENTISTA |  |  | CONTRATANTE |  |  | OBSERVAÇÕES:
JOÃO GUSTAVO FARIA DOS SANTOS JÚNIOR |  |  | PREFEITURA MUNICIPAL DE INDIAVAÍ
ENG. CIVIL - CREA Nº 5064045506 |  |  | PREFEITO MUNICIPAL

## MEM. CAL. CONTRUÇÕES (hidden)
Obra: | SERVIÇOS PARA CONSTRUÇÃO DE ÁREA DE LAZER E FECHAMENTOS NO CRAS DE ARAPUTANGA
Proprietário: | Prefeitura Municipal de Araputanga
Local: | AV. JOSÉ DA COSTA FILHO
Data: | 12 DE MARÇO DE 2024
MEMÓRIA DE CÁLCULO - CONSTRUÇÕES
ALVENARIAS
LOCAL | DESCRIÇÃO | ÁREAS | TOTAL (M²)
REFEITÓRIO | CONTRUÇÃO NOVA | (7,20*4,20)+(9,40*4,20)+(3,85*4,20) | 85.89
LAVABOS | CONTRUÇÃO NOVA | (2,45*4,20)+(2*1,40*2,80)+(2*2,30*2,80) | 31.01
ÁREA DE SERVIÇO | CONTRUÇÃO NOVA | (3,46*3)+(2,15*4,20)+(4,30*3)+(2,30*1,10) | 34.84
VARANDA | CONTRUÇÃO NOVA | ((2,15+2,45)*2,10) | 9.66
COZINHA | CONTRUÇÃO NOVA | (4,15*4,20)+(3,09*3)+(4,15*3) | 39.15
DESPENSA | CONTRUÇÃO NOVA | (1,65*4,20)+(3,25*4,20) | 20.58
|  | TOTAL: | 221.13
DECONTOS DE ESQUADRIAS
LOCAL | DESCRIÇÃO | ÁREAS | TOTAL (M²)
REFEITÓRIO | PORTA E JANELAS | (2,00*2,10)+(4*2,00*1,00) | 12.2
LAVABOS | JANELAS E PORTAS | (2*0,60*0,40)+(2*0,70*2,10) | 3.42
DESPENSA | JANELA E PORTA | (0,60*0,40)+(0,80*2,10) | 1.92
COZINHA | JANELA E PORTAS | (2,00*1,00)+(2*0,80*2,10) | 5.36
ÁREA DE SERVIÇO | PORTA | (0,80*2,10) | 1.68
|  | TOTAL: | 24.58
|  | TOTAL COM DESCONTO: | 196.55
MASSA ÚNICA - PAREDES INTERNAS PARA PINTURA
LOCAL | DESCRIÇÃO | ÁREAS | TOTAL (M²)
REFEITÓRIO | CONTRUÇÃO NOVA | (3,85*3)+(9,10*3)+(7,20*3)+(5,65*3)+(1,05*3)+(0,3*3)+(2,30*3)+(1,55*3) | 93
ESQUADRIAS | PORTA E JANELAS | (2,00*2,10)+(4*2,00*1,00)+(2*0,80*2,10) | 15.56
|  | TOTAL | 77.44
CIRCULAÇÃO | CONTRUÇÃO NOVA | ((2,30+2,30+1,45)*3) | 18.15
ESQUADRIAS | PORTA E JANELA | (2*0,7*2,1) | 2.94
|  | TOTAL | 15.21
VARANDA | CONTRUÇÃO NOVA | ((3,30+3,30+2,00)*0,90)+(2,00*3)+(3,30*2,10) | 20.67
ESQUADRIAS | ABERTURA | (1,00*2,10) | 2.1
|  | TOTAL | 18.57
|  | TOTAL GERAL: | 111.22
MASSA ÚNICA - PAREDES EXTERNAS (FACHADAS) PARA PINTURA
LOCAL | DESCRIÇÃO | ÁREAS | TOTAL (M²)
REFEITÓRIO | FACHADA FRENTE | (9,40*4,20) | 39.48
ESQUADRIAS | PORTA E JANELA | (2,00*2,10)+(2*2,00*1,00) | 8.2
|  | TOTAL | 31.28
REFEITÓRIO | FACHADAS LATERAIS | (10,75*4,20)+(10,75*4,20) | 90.3
ESQUADRIAS | PORTAS, ABERTURAS E JANELAS | (2,15*2,10)+(2*0,60*0,40)+(2,00*1,00) | 6.995
|  | TOTAL | 83.305
REFEITÓRIO | FACHADA POSTERIOR | (9,40*4,20) | 39.48
ESQUADRIAS | JANELA E ABERTURA | (3,15*2,10)+(2,00*1,00)+(0,60*0,4) | 8.855
|  | TOTAL | 30.625
|  | TOTAL GERAL: | 145.21
EMBOÇO PARA CERÂMICA - PAREDES INTERNAS
LOCAL | DESCRIÇÃO | ÁREAS | TOTAL (M²)
LAVABOS | PAREDE NOVA | ((1,40+1,00+1,40+1,00)*2,80)*2 | 26.88
ESQUADRIAS | JANELAS E PORTAS | (2*0,70*2,10)+(2*0,60*0,40) | 3.42
|  | TOTAL | 23.46
DESPENSA | PAREDE NOVA | (1,50+1,50+3,10+3,10)*3 | 27.6
ESQUADRIAS | PORTA E JANELA | (0,80*2,10)+(0,60*0,40) | 1.92
|  | TOTAL | 25.68
COZINHA | PAREDE NOVA | (4,00+4,00+3,10+3,10)*3 | 42.6
ESQUADRIAS | PORTAS E JANELA | (2*0,80*2,10)+(2,00*1,00) | 5.36
|  | TOTAL | 37.24
ÁREA DE SERVIÇO | PAREDE NOVA | ((2,00+3,30+2,15)*3)+(2,30*1,10) | 24.88
ESQUADRIAS | PORTAS E ABERTURA | (2*0,80*2,10)+(2,10*1,00) | 5.46
|  | TOTAL | 19.42
|  | TOTAL GERAL: | 105.8
RESPONSÁVEL TÉCNICO ORÇAMENTISTA |  |  | CONTRATANTE | OBSERVAÇÕES:
JOÃO GUSTAVO FARIA DOS SANTOS JÚNIOR |  |  | PREFEITURA MUNICIPAL DE ARAPUTANGA
ENG. CIVIL - CREA Nº 5064045506 |  |  | CNPJ:15.023.914/0001-45

## CAL VOL. REDE COL. (hidden)
Obra: | Construção de rede de drenagem pluvial
Proprietário: | Prefeitura Municipal de Indiavaí
Local: | Avenida Governador Jayme Campos
Data: | 30 de julho de 2021
CÁLCULO DE VOLUMES TUBOS COLETORES (BL - PV)
TRECHO | DIÂMETRO (MM) | EXTENSÃO (M) | LARGURA DE ESCAVAÇÃO (M) | PROFUNDIDADE MON. (M) | INCLINAÇÃO (%) | ESP. PAREDE DE TUBO (M) | ESP. BERÇO DE AREIA (M) | VOL. BERÇO DE AREIA (M³) | VOL. ESCAVAÇÃO (M³) | VOL. REATERRO (M³)
T1 | 0.4 | 16.32 | 0.9 | 1 | 1.89 | 0.06 | 0.1 | 1.4688 | 16.9532 | 12.0185
T2 | 0.4 | 15.47 | 0.9 | 1 | 7.16 | 0.06 | 0.1 | 1.3923 | 21.6339 | 16.9562
T3 | 0.4 | 14.12 | 0.9 | 1 | 2.37 | 0.08 | 0.1 | 1.2708 | 21.413 | 16.6644
T4 | 0.4 | 15.98 | 0.9 | 1 | 0.59 | 0.08 | 0.1 | 1.4382 | 11.4337 | 6.0596
T5 | 0.4 | 16.11 | 0.9 | 1 | 0.97 | 0.08 | 0.1 | 1.4499 | 14.2815 | 8.8637
T6 | 0.4 | 14.71 | 0.9 | 1 | 1.11 | 0.08 | 0.1 | 1.3239 | 13.9671 | 9.0202
T7 | 0.4 | 15.23 | 0.9 | 1 | 0.46 | 0.08 | 0.1 | 1.3707 | 10.0061 | 4.8842
T8 | 0.4 | 13.53 | 0.9 | 1 | 0.42 | 0.08 | 0.1 | 1.2177 | 8.6457 | 4.0955
T9 | 0.4 | 12.98 | 0.9 | 1 | 0.41 | 0.08 | 0.1 | 1.1682 | 8.2358 | 3.8706
T10 | 0.4 | 11.51 | 0.9 | 1 | 1.57 | 0.06 | 0.1 | 1.0359 | 11.295 | 7.8147
T11 | 0.4 | 14.25 | 0.9 | 1 | 0.84 | 0.06 | 0.1 | 1.2825 | 13.5926 | 9.2838
T12 | 0.4 | 12.93 | 0.9 | 1 | 0.5 | 0.08 | 0.1 | 1.1637 | 8.7278 | 4.3794
T13 | 0.4 | 18.26 | 0.9 | 1 | 1.13 | 0.08 | 0.1 | 1.6434 | 17.5022 | 11.3614
T14 | 0.4 | 11.56 | 0.9 | 1 | 2.4 | 0.08 | 0.1 | 1.0404 | 17.6868 | 13.7992
T15 | 0.4 | 14.29 | 0.9 | 1 | 1.44 | 0.08 | 0.1 | 1.2861 | 15.6904 | 10.8847
T16 | 0.4 | 11.6 | 0.9 | 1 | 0.5 | 0.08 | 0.1 | 1.044 | 7.83 | 3.9289
T17 | 0.4 | 15.74 | 0.9 | 1 | 1.68 | 0.08 | 0.1 | 1.4166 | 18.9824 | 13.6891
T18 | 0.4 | 13.1 | 0.9 | 1 | 1.74 | 0.08 | 0.1 | 1.179 | 16.1523 | 11.7468
T19 | 0.4 | 15.16 | 0.9 | 1 | 0.97 | 0.08 | 0.1 | 1.3644 | 13.4393 | 8.341
T20 | 0.4 | 13.69 | 0.9 | 1 | 2.98 | 0.08 | 0.1 | 1.2321 | 24.5188 | 19.9148
T21 | 0.4 | 14.17 | 0.9 | 1 | 0.5 | 0.08 | 0.1 | 1.2753 | 9.5648 | 4.7994
T22 | 0.4 | 13.5 | 0.9 | 1 | 2.96 | 0.08 | 0.1 | 1.215 | 24.057 | 19.5169
T23 | 0.4 | 10.33 | 0.9 | 1 | 3 | 0.08 | 0.1 | 0.9297 | 18.594 | 15.12
T24 | 0.4 | 9.28 | 0.9 | 1 | 2.83 | 0.08 | 0.1 | 0.8352 | 15.9941 | 12.8732
TOTAIS: | [7 empty] | 30.0438 | 360.1975 | 249.8862
RESPONSÁVEL TÉCNICO ORÇAMENTISTA |  |  | CONTRATANTE |  |  | OBSERVAÇÕES:
JOÃO GUSTAVO FARIA DOS SANTOS JÚNIOR |  |  | PREFEITURA MUNICIPAL DE INDIAVAÍ
ENG. CIVIL - CREA Nº 5064045506 |  |  | PREFEITO MUNICIPAL

## CÁLCULO DE VOL E ESC REDE PRIN. (hidden)
Obra: | Construção de rede de drenagem pluvial
Proprietário: | Prefeitura Municipal de Indiavaí
Local: | Avenida Governador Jayme Campos
Data: | 30 de julho de 2021
CÁLCULO DE VOLUMES E ESCORAMENTO - TRECHOS DE DRENAGEM
TRECHO | DIÂMETRO (M) | EXTENSÃO (M) | LARGURA DE ESCAVAÇÃO (M) | PROFUNDIDADE MON. (M) | PROFUNDIDADE JUS. (M) | ESP. PAREDE DE TUBO (M) | ESP. BERÇO DE AREIA (M) | VOL. BERÇO DE AREIA (M³) | VOL. ESCAVAÇÃO (M³) | VOL. REATERRO (M³) | ÁREA ESCORAMENTO (M²)
T1 | 0.6 | 88 | 1 | 1.8 | 1.96 | 0.06 | 0.1 | 8.8 | 165.44 | 120.8108 | 165.44
T2 | 0.6 | 110 | 1 | 1.96 | 2.2 | 0.06 | 0.1 | 11 | 228.8 | 173.0135 | 228.8
T3 | 0.8 | 110 | 1.3 | 2.2 | 4.18 | 0.07 | 0.1 | 14.3 | 456.17 | 365.5324 | 350.9
T4 | 0.8 | 110 | 1.3 | 4.18 | 2.91 | 0.07 | 0.1 | 14.3 | 506.935 | 416.2974 | 389.95
T5 | 0.8 | 110 | 1.3 | 2.91 | 2.3 | 0.07 | 0.1 | 14.3 | 372.515 | 281.8774 | 286.55
T6 | 0.8 | 110 | 1.3 | 2.3 | 2.3 | 0.07 | 0.1 | 14.3 | 328.9 | 238.2624 | 253
T7 | 0.8 | 78 | 1.3 | 2.3 | 2.33 | 0.07 | 0.1 | 10.14 | 234.741 | 170.4707 | 180.57
T8 | 0.8 | 89 | 1.3 | 2.33 | 2.3 | 0.07 | 0.1 | 11.57 | 267.8455 | 194.5115 | 206.035
T9 | 0.8 | 23 | 1.3 | 2.3 | 2.3 | 0.07 | 0.1 | 2.99 | 68.77 | 49.8185 | 52.9
T10 | 1 | 79 | 1.5 | 2.3 | 2.3 | 0.1 | 0.1 | 11.85 | 272.55 | 171.3531 | 181.7
TOTAIS: | [7 empty] | 101.7 | 2630.1165 | 2010.5947 | 2114.145
RESPONSÁVEL TÉCNICO ORÇAMENTISTA |  |  | CONTRATANTE |  |  | OBSERVAÇÕES:
JOÃO GUSTAVO FARIA DOS SANTOS JÚNIOR |  |  | PREFEITURA MUNICIPAL DE INDIAVAÍ
ENG. CIVIL - CREA Nº 5064045506 |  |  | PREFEITO MUNICIPAL

## CALC. DIMEN. (hidden)
Obra: | Construção de rede de drenagem pluvial
Proprietário: | Prefeitura Municipal de Indiavaí
Local: | Avenida Governador Jayme Campos
Data: | 30 de julho de 2021
CÁLCULO DE DIMENSIONAMENTO DE TUBOS
TRECHO | ÁREAS DE CONTRIBUIÇÃO (HA) | EXTENSÃO (M) | COTA MON (M) | COTA JUS (M) | INCLINAÇÃO (M/M) | VAZÃO SARJETAS TRECHO (M³/S) | VAZÃO SARJETAS ACUM. (M³/S) | DIÂMETRO CALCULADO (M) | DIÂMETRO COMERCIAL (M) | VERIFICAÇÃO | PRÓX. DIÂMETRO COMERCIAL (M) | VERIFICAÇÃO
T1 | 0.2554 | 88 | 200.82 | 199 | 0.020682 | 0.044518 | 0.044518 | 0.19592 | 0.6 | OK | - | -
T2 | 1.227 | 110 | 199 | 196.56 | 0.022182 | 0.21387 | 0.25839 | 0.37393 | 0.6 | OK | - | -
T3 | 1.2366 | 110 | 196.56 | 196.01 | 0.005 | 0.21555 | 0.47394 | 0.62072 | 0.8 | OK | - | -
T4 | 0.8083 | 110 | 196.01 | 195.46 | 0.005 | 0.14089 | 0.61483 | 0.68436 | 0.8 | OK | - | -
T5 | 1.2438 | 110 | 195.46 | 193.74 | 0.015636 | 0.2168 | 0.83163 | 0.61892 | 0.8 | OK | - | -
T6 | 1.18 | 110 | 193.74 | 190.63 | 0.028273 | 0.20568 | 1.0373 | 0.60172 | 0.8 | OK | - | -
T7 | 0.7436 | 78 | 190.63 | 188.71 | 0.024615 | 0.12961 | 1.1669 | 0.64543 | 0.8 | OK | - | -
T8 | 1.2844 | 89 | 188.71 | 186.06 | 0.029775 | 0.22388 | 1.3908 | 0.66518 | 0.8 | OK | - | -
T9 | 1.2844 | 23 | 186.06 | 185.45 | 0.026522 | 0.22388 | 1.6147 | 0.7189 | 0.8 | OK | - | -
T10 | 0 | 79 | 185.45 | 184.83 | 0.0078481 | 0 | 1.6147 | 0.90328 | 1 | OK | - | -
DADOS
| C | 0.5
| i | 125.5
| MANNING | 0.013
| TEMPO DE CONCENTRAÇÃO | 15 MINUTOS
| PERÍODO DE RETORNO | 10 ANOS
RESPONSÁVEL TÉCNICO ORÇAMENTISTA |  |  |  | CONTRATANTE |  |  | OBSERVAÇÕES:
DEVIDO A RISCOS DE ENTUPIMENTO NÃO SERÃO USADOS TUBOS COM DIÂMETROS INFERIORES A 60 CM NAS REDES PRINCIPAIS.
JOÃO GUSTAVO FARIA DOS SANTOS JÚNIOR |  |  |  | PREFEITURA MUNICIPAL DE INDIAVAÍ |  |  | NÃO HAVERÁ DIMINUIÇÃO DE DIÂMETRO DURANTE O PERCURSO DE REDE.
ENG. CIVIL - CREA Nº 5064045506 |  |  |  | PREFEITO MUNICIPAL

## CAL VERIFICAÇÕES (hidden)
Obra: | Construção de rede de drenagem pluvial
Proprietário: | Prefeitura Municipal de Indiavaí
Local: | Avenida Governador Jayme Campos
Data: | 30 de julho de 2021
CÁLCULO DE VERIFICAÇÃO DE VAZÕES, VELOCIDADES E DIMENSIONAMENTOS
TRECHO | DIÂMETRO (M) | ÁREAS DE CONTRIBUIÇÃO (HA) | EXTENSÃO (M) | COTA MON (M) | COTA JUS (M) | INCLINAÇÃO (M/M) | VAZÃO SARJETAS TRECHO (M³/S) | VAZÃO SARJETAS ACUM. (M³/S) | VAZÃO PLENA -TUBO (M³/S) | Q/Qp | y/d | y (M) | v/vp | V PLENA (M/S) | V REAL (M/S) | VERIFICAÇÃO DIMENS. | VERIFICAÇÃO VEL.
T1 | 0.6 | 0.2554 | 88 | 200.82 | 199 | 0.020682 | 0.044518 | 0.044518 | 0.88302 | 0.050415 | 0.16 | 0.096 | 0.5376 | 3.123 | 1.679 | OK | OK
T2 | 0.6 | 1.227 | 110 | 199 | 196.56 | 0.022182 | 0.21387 | 0.25839 | 0.91448 | 0.28255 | 0.37 | 0.222 | 0.8675 | 3.2343 | 2.8058 | OK | OK
T3 | 0.8 | 1.2366 | 110 | 196.56 | 196.01 | 0.005 | 0.21555 | 0.47394 | 0.93504 | 0.50686 | 0.51 | 0.408 | 1.0084 | 1.8602 | 1.8758 | OK | OK
T4 | 0.8 | 0.8083 | 110 | 196.01 | 195.46 | 0.005 | 0.14089 | 0.61483 | 0.93504 | 0.65754 | 0.6 | 0.48 | 1.0724 | 1.8602 | 1.9949 | OK | OK
T5 | 0.8 | 1.2438 | 110 | 195.46 | 193.74 | 0.015636 | 0.2168 | 0.83163 | 1.6535 | 0.50294 | 0.51 | 0.408 | 1.0084 | 3.2896 | 3.3172 | OK | OK
T6 | 0.8 | 1.18 | 110 | 193.74 | 190.63 | 0.028273 | 0.20568 | 1.0373 | 2.2235 | 0.46653 | 0.49 | 0.392 | 0.9914 | 4.4234 | 4.3854 | OK | OK
T7 | 0.8 | 0.7436 | 78 | 190.63 | 188.71 | 0.024615 | 0.12961 | 1.1669 | 2.0747 | 0.56246 | 0.54 | 0.432 | 1.032 | 4.1274 | 4.2595 | OK | OK
T8 | 0.8 | 1.2844 | 89 | 188.71 | 186.06 | 0.029775 | 0.22388 | 1.3908 | 2.2818 | 0.60952 | 0.57 | 0.456 | 1.0533 | 4.5395 | 4.7814 | OK | OK
T9 | 0.8 | 1.2844 | 23 | 186.06 | 185.45 | 0.026522 | 0.22388 | 1.6147 | 2.1535 | 0.74979 | 0.6 | 0.48 | 1.0724 | 4.2843 | 4.5945 | OK | OK
T10 | 1 | 0 | 79 | 185.45 | 184.83 | 0.0078481 | 0 | 1.6147 | 2.124 | 0.76021 | 0.73 | 0.73 | 1.1288 | 2.7044 | 3.0527 | OK | OK
DADOS
| C | 0.5
| i | 125.5
| MANNING | 0.013
| TEMPO DE CONCENTRAÇÃO | 15 MINUTOS
| PERÍODO DE RETORNO | 10 ANOS
RESPONSÁVEL TÉCNICO ORÇAMENTISTA |  |  |  | CONTRATANTE |  |  | OBSERVAÇÕES:
JOÃO GUSTAVO FARIA DOS SANTOS JÚNIOR |  |  |  | PREFEITURA MUNICIPAL DE INDIAVAÍ
ENG. CIVIL - CREA Nº 5064045506 |  |  |  | PREFEITO MUNICIPAL

## CALC. VOL PV (hidden)
Obra: | Construção de rede de drenagem pluvial
Proprietário: | Prefeitura Municipal de Indiavaí
Local: | Avenida Governador Jayme Campos
Data: | 30 de julho de 2021
CÁLCULO DE VOLUMES POÇOS DE VISITA
TRECHO | TIPO | PROF. PV (M) | COMP. PV (M) | LARG. PV (M) | PROF. ESCAVAÇÃO PV (M) | COMP. ESCAVAÇÃO PV (M) | LARG. ESCAVAÇÃO PV (M) | ALTURA DE CHAMINÉ (M) | VOL. ESCAVAÇÃO (M³) | VOL. REATERRO (M³)
PV-1 | PVI04 | 1.3 | 1.9 | 1.5 | 1.8 | 2.5 | 2.1 | 0.5 | 9.45 | 5.745
PV-2 | PVI04 | 1.3 | 1.9 | 1.5 | 1.96 | 2.5 | 2.1 | 0.66 | 10.29 | 6.585
PV-3 | PVI04 | 1.3 | 1.9 | 1.5 | 2.2 | 2.5 | 2.1 | 0.9 | 11.55 | 7.845
PV-4 | PVI04 | 1.3 | 1.9 | 1.5 | 4.18 | 2.5 | 2.1 | 2.88 | 21.945 | 18.24
PV-5 | PVI04 | 1.3 | 1.9 | 1.5 | 2.91 | 2.5 | 2.1 | 1.61 | 15.2775 | 11.5725
PV-6 | PVI06 | 1.8 | 1.9 | 2 | 2.3 | 2.5 | 2.6 | 0.5 | 14.95 | 8.11
PV-7 | PVI06 | 1.8 | 1.9 | 2 | 2.3 | 2.5 | 2.6 | 0.5 | 14.95 | 8.11
PV-8 | PVI06 | 1.8 | 1.9 | 2 | 2.33 | 2.5 | 2.6 | 0.53 | 15.145 | 8.305
PV-9 | PVI06 | 1.8 | 1.9 | 2 | 2.3 | 2.5 | 2.6 | 0.5 | 14.95 | 8.11
PV-10 | PVI06 | 1.8 | 1.9 | 2 | 2.3 | 2.5 | 2.6 | 0.5 | 14.95 | 8.11
TOTAIS: | [8 empty] | 128.5075 | 82.6225
RESPONSÁVEL TÉCNICO ORÇAMENTISTA |  |  | CONTRATANTE |  |  | OBSERVAÇÕES:
JOÃO GUSTAVO FARIA DOS SANTOS JÚNIOR |  |  | PREFEITURA MUNICIPAL DE INDIAVAÍ
ENG. CIVIL - CREA Nº 5064045506 |  |  | PREFEITO MUNICIPAL

## CALC. VOL BL (hidden)
Obra: | Construção de rede de drenagem pluvial
Proprietário: | Prefeitura Municipal de Indiavaí
Local: | Avenida Governador Jayme Campos
Data: | 30 de julho de 2021
CÁLCULO DE VOLUMES BOCAS DE LOBO
TIPO | QUANT. (UNID) | PROF. BL (M) | COMP. BL (M) | LARG. BL (M) | PROF. ESCAVAÇÃO PV (M) | COMP. ESCAVAÇÃO PV (M) | LARG. ESCAVAÇÃO PV (M) | ALTURA DE CHAMINÉ (M) | VOL. ESCAVAÇÃO (M³) | VOL. REATERRO (M³)
BLS01 | 24 | 1 | 1.4 | 1 | 1.1 | 2 | 1.6 | 0.5 | 84.48 | 50.88
TOTAIS: | [8 empty] | 84.48 | 50.88
RESPONSÁVEL TÉCNICO ORÇAMENTISTA |  |  | CONTRATANTE |  |  | OBSERVAÇÕES:
JOÃO GUSTAVO FARIA DOS SANTOS JÚNIOR |  |  | PREFEITURA MUNICIPAL DE INDIAVAÍ
ENG. CIVIL - CREA Nº 5064045506 |  |  | PREFEITO MUNICIPAL

## CALC. TRANSPORTES (hidden)
Obra: | Construção de rede de drenagem pluvial
Proprietário: | Prefeitura Municipal de Indiavaí
Local: | Avenida Governador Jayme Campos
Data: | 30 de julho de 2021
CÁLCULO DE QUANTIDADES E TRANSPORTES - DMT ATÉ 30 KM
TRANSPORTE DE TUBOS
DIÂMETRO (MM) | EXTENSÃO (M) | QUANT. (UNID) | PESO ESPECÍFICO (TXUN) | PESO TOTAL (T) | MOMENTO DE TRANSPORTE (TXKM)
DISTÂNCIAS MÉDIAS DE TRANSPORTE
400 | 333.82 | 334 | 0.1 | 33.4 | 1002 |  | ITEM | DIST. (KM)
600 | 198 | 198 | 0.48 | 95.04 | 2851.2 |  | TUBOS | 30
800 | 630 | 630 | 0.88 | 554.4 | 16632
1000 | 79 | 79 | 1.43 | 112.97 | 3389.1
1500 | 0 | 0 | 2.6 | 0 | 0
TRANSPORTE DE AREIA
VOLUME DE AREIA (M³) | PESO ESPECÍFICO (TXM³) | PESO TOTAL (T) | MOMENTO DE TRANSPORTE (TXKM)
131.7438 | 1.5 | 197.6157 | 0
RESPONSÁVEL TÉCNICO ORÇAMENTISTA |  |  | CONTRATANTE |  |  | OBSERVAÇÕES:
DMT ATÉ A CIDADE DE MIRASSOL D'OESTE/MT.
JOÃO GUSTAVO FARIA DOS SANTOS JÚNIOR |  |  | PREFEITURA MUNICIPAL DE INDIAVAÍ
ENG. CIVIL - CREA Nº 5064045506 |  |  | PREFEITO MUNICIPAL

## CALC. TRANSPORTES (2) (hidden)
Obra: | Construção de rede de drenagem pluvial
Proprietário: | Prefeitura Municipal de Indiavaí
Local: | Avenida Governador Jayme Campos
Data: | 30 de julho de 2021
CÁLCULO DE QUANTIDADES E TRANSPORTES - DMT ACIMA DE 30 KM
TRANSPORTE DE TUBOS
DIÂMETRO (MM) | EXTENSÃO (M) | QUANT. (UNID) | PESO ESPECÍFICO (TXUN) | PESO TOTAL (T) | MOMENTO DE TRANSPORTE (TXKM)
DISTÂNCIAS MÉDIAS DE TRANSPORTE
400 | 333.82 | 334 | 0.1 | 33.4 | 1436.2 |  | ITEM | DIST. (KM)
600 | 198 | 198 | 0.48 | 95.04 | 4086.72 |  | TUBOS | 43
800 | 630 | 630 | 0.88 | 554.4 | 23839.2
1000 | 79 | 79 | 1.43 | 112.97 | 4857.71
1500 | 0 | 0 | 2.6 | 0 | 0
TRANSPORTE DE AREIA
VOLUME DE AREIA (M³) | PESO ESPECÍFICO (TXM³) | PESO TOTAL (T) | MOMENTO DE TRANSPORTE (TXKM)
131.7438 | 1.5 | 197.6157 | 0
RESPONSÁVEL TÉCNICO ORÇAMENTISTA |  |  | CONTRATANTE |  |  | OBSERVAÇÕES:
DMT ATÉ A CIDADE DE MIRASSOL D'OESTE/MT.
JOÃO GUSTAVO FARIA DOS SANTOS JÚNIOR |  |  | PREFEITURA MUNICIPAL DE INDIAVAÍ
ENG. CIVIL - CREA Nº 5064045506 |  |  | PREFEITO MUNICIPAL

## BDI
BDI - BENEFÍCIOS DE DESPESAS INDIRETAS - SERVIÇO
Item | Descrição dos Serviços | % PV | % CD
1 | ADMINISTRAÇÃO CENTRAL |  | 4
1.1 | ESCRITÓRIO CENTRAL
1.2 | VIAGENS
1.3 | OUTROS
2 | IMPOSTOS E TAXAS | 8.65
2.1 | ISS | 5
2.2 | PIS | 0.65
2.3 | Cofins | 3
2.4 | CPRB | 0
3 | TAXA DE RISCO |  | 2.07
3.1 | SEGURO |  | 0.4
3.2 | RISCO |  | 1.27
3.2 | GARANTIA |  | 0.4
4 | DESPESAS FINANCEIRAS |  | 1.23
5 | LUCRO |  | 7.4
BDI CALCULADO (%) |  |  | 26.24
OBSERVAÇÕES:
ISS MUNICIPAL: 5% SOBRE 100% DA NOTA FISCAL EMITIDA.
BDI CALCULADO CONFORME ACÓRDÃO Nº 2622/2013 - TCU.
FÓRMULA:
RESPONSÁVEL TÉCNICO ORÇAMENTISTA:
JOÃO GUSTAVO FARIA DOS SANTOS JÚNIOR
ENG. CIVIL - CREA Nº 5064045506

## MAPA COTAÇÃO (hidden)
Obra: | SERVIÇOS PARA EXECUÇÃO DE RESERVATÓRIO METÁLICO E FECHAMENTO COM ALAMBRADO DE ÁREA PÚBLICA
Proprietário: | Prefeitura Municipal de Araputanga
Local: | Rua Tocantins, Lote nº 17, Quadra nº 6
Data: | 28 de fevereiro de 2023
QUADRO DE COTAÇÃO DE MERCADO
PISO CIMENTADO, TRAÇO 1:3 (CIMENTO E AREIA), ACABAMENTO LISO, ESPESSURA 4,0 CM, PREPARO MECÂNICO DA ARGAMASSA. AF_09/2020 |  | UNID
DATA | NOME EMPRESA FORNECEDORA | CNPJ | VALOR COTADO | CONTATO
2023-03-08 | TECNO CONSTRUÇÕES | 006.060.611-85 | 45500 | PAULA ROCHA LOPES
2023-03-03 | PRA TURISMO E CONSTRUCOES | 22.906.855/0002-08 | 40400 | BUGRINHO
2023-03-03 | INICIAL CONSTRUCÇOES E SERVIÇOS - (65)99621-9389 | 19.948.145/0001-47 | 48000 | ALÃ
VALOR ACATADO - MENOR |  |  | 45500
QUADRO DE COTAÇÃO DE MERCADO
COBOGÓ |  | UNID
DATA | NOME EMPRESA FORNECEDORA | CNPJ | VALOR COTADO | CONTATO
2023-03-08 | TECNO CONSTRUÇÕES | 006.060.611-85 | 2200 | PAULA ROCHA LOPES
2023-03-03 | PRA TURISMO E CONSTRUCOES | 22.906.855/0002-08 | 2200 | BUGRINHO
2023-03-03 | INICIAL CONSTRUCÇOES E SERVIÇOS - (65)99621-9389 | 19.948.145/0001-47 | 2200 | ALÃ
VALOR ACATADO - MENOR |  |  | 2200
RESPONSÁVEL TÉCNICO ORÇAMENTISTA
JOÃO GUSTAVO FARIA DOS SANTOS JÚNIOR
ENG. CIVIL - CREA Nº 5064045506

## CRONOGRAMA FF
Obra: | SERVIÇOS PARA CONSTRUÇÃO DE ÁREA DE LAZER E FECHAMENTOS NO CRAS DE ARAPUTANGA
Proprietário: | Prefeitura Municipal de Araputanga
Local: | AV. JOSÉ DA COSTA FILHO
Data: | 12 DE MARÇO DE 2024
CRONOGRAMA FÍSICO FINANCEIRO
ITEM | DESCRIÇÃO/ETAPA | PERÍODO |  | À EXECUTAR
|  |  |  | 30 DIAS |  | 60 DIAS |  | 90 DIAS |  | TOTAL
|  | Valor (R$) | % | Valor (R$) | % | Valor (R$) | % | Valor (R$) | % | %
1.0 | SERVIÇOS PRELIMINARES | 2838.44 | 2.0416 | 2838.44 | 100 | 0 | 0 | 0 | 0 | 100
2.0 | INSTALAÇÃO DE PISCINA | 58067.74 | 41.7659 | 29033.87 | 50 | 29033.87 | 50 | 0 | 0 | 100
3.0 | PISO | 29637.99 | 21.3175 | 0 | 0 | 0 | 0 | 29637.99 | 100 | 100
4.0 | COBERTURA DE VARANDA E LAVANDERIA | 13864.32 | 9.9721 | 0 | 0 | 0 | 0 | 13864.32 | 100 | 100
5.0 | ESTRUTURA DE CONCRETO | 3778.22 | 2.7175 | 1889.11 | 50 | 1889.11 | 50 | 0 | 0 | 100
6.0 | ALVENARIA E REVESTIMENTOS | 7551.13 | 5.4312 | 3775.565 | 50 | 3775.565 | 50 | 0 | 0 | 100
7.0 | PINTURA | 1144.53 | 0.82322 | 0 | 0 | 0 | 0 | 1144.53 | 100 | 100
8.0 | INSTALAÇÕES HIDRÁULICAS | 2708.2 | 1.9479 | 0 | 0 | 2708.2 | 100 | 0 | 0 | 100
9.0 | SERVIÇOS COMPLEMENTARES | 19440.96 | 13.9831 | 0 | 0 | 0 | 0 | 19440.96 | 100 | 100
| VALOR TOTAL | 139031.53 | 100 | 37536.985 | 26.9989 | 37406.745 | 26.9052 | 64087.8 | 46.0959 | 100
| VALOR ACUMULADO |  |  | 37536.985 | 26.9989 | 74943.73 | 53.9041 | 139031.53 | 100 | 139031.53
RESPONSÁVEL TÉCNICO ORÇAMENTISTA |  |  | CONTRATANTE |  |  | OBSERVAÇÕES:
JOÃO GUSTAVO FARIA DOS SANTOS JÚNIOR |  |  | PREFEITURA MUNICIPAL DE ARAPUTANGA
ENG. CIVIL - CREA Nº 5064045506 |  |  | CNPJ:15.023.914/0001-45

## CURVA ABC (hidden)
Obra: | SERVIÇOS PARA CONSTRUÇÃO DE ÁREA DE LAZER E FECHAMENTOS NO CRAS DE ARAPUTANGA |  |  | CRITÉRIOS
Proprietário: | Prefeitura Municipal de Araputanga |  |  | FAIXA | CALC. | PESO
Local: | AV. JOSÉ DA COSTA FILHO |  |  | A | 80% | 80%
Data: | 12 DE MARÇO DE 2024 |  |  | B | 95% | 15%
|  |  |  | C | 100% | 5%
ANÁLISE DE PLANILHA - CURVA ABC
ITEM | DESCRIÇÃO | VALORES TOTAIS | PESO | ACUMULADO | FAIXA
3.0 | INSTALAÇÃO DE PISCINA | #REF! | #REF! | #REF! | #REF!
2.0 | #REF! | #REF! | #REF! | #REF! | #REF!
7.0 | #REF! | #REF! | #REF! | #REF! | #REF!
1.0 | SERVIÇOS PRELIMINARES | 7551.13 | #REF! | #REF! | #REF!
8.0 | #REF! | 58067.74 | #REF! | #REF! | #REF!
6.0 | ALVENARIA E REVESTIMENTOS | #REF! | #REF! | #REF! | #REF!
10.0 | #REF! | 29637.99 | #REF! | #REF! | #REF!
11.0 | #REF! | 2838.44 | #REF! | #REF! | #REF!
5.0 | PISO | #REF! | #REF! | #REF! | #REF!
9.0 | #REF! | #REF! | #REF! | #REF! | #REF!
4.0 | #REF! | #REF! | #REF! | #REF! | #REF!
| TOTAL | #REF! | #REF!
GRÁFICO - CURVA ABC
RESPONSÁVEL TÉCNICO ORÇAMENTISTA |  |  | CONTRATANTE
OBSERVAÇÕES:
JOÃO GUSTAVO FARIA DOS SANTOS JÚNIOR |  |  | PREFEITURA MUNICIPAL DE INDIAVAÍ
ENG. CIVIL - CREA Nº 5064045506 |  |  | PREFEITO MUNICIPAL