## RESUMO NÃO DESONERADO
PREFEITURA MUNICIPAL DE ARAPUTANGA
RUA ANTENOR MAMEDES, N° 911, CENTRO.
CNPJ: 15.023.914/0001-45
PROCESSO Nº: | 0
OBRA: | REDE ELÉTRICA DISTRITO INDUSTRIAL ARAPUTANGA-MT |  | BDI: | 22.23%
|  |  | BDI DIF.: | 15.28%
ENDEREÇO: | RUA ANTENOR MAMEDES, N° 911, CENTRO. |  | Data: | 2023-04-04
MUNICÍPIO: | ARAPUTANGA - MT |  | Prazo: | 0
ASSUNTO: | REDE ELÉTRICA DISTRITO INDUSTRIAL |  | Revisão: | R0
FONTE: SINAPI DATA DE PREÇO JANEIRO/2023 (NÃO DESONERADA)
RESUMO DA PLANILHA ORÇAMENTÁRIA - SEM DESONERAÇÃO
ITEM | E T A P A S |  | VALOR | %
1 | ADMINISTRAÇÃO LOCAL DE OBRA |  | 30314.51 | 4.7895
2 | SERVIÇOS PRELIMINARES |  | 4775.87 | 0.75456
3 | REDE MÉDIA E BAIXA TENSÃO |  | 541675.1 | 85.5813
4 | ILUMINAÇÃO |  | 56170.46 | 8.8746
TOTAL GERAL DO ORÇAMENTO |  |  | 632935.94 | 100 | TRUE
Importa o presente orçamento em R$ |  |  | 632935.94
DATA: 04/04/2023 |  | Henrique Gamero Albertini CREA 52604MT

## Sintético - Não Desonerado
PREFEITURA MUNICIPAL DE ARAPUTANGA
RUA ANTENOR MAMEDES, N° 911, CENTRO.
CNPJ: 15.023.914/0001-45
PROCESSO Nº:
OBRA: | REDE ELÉTRICA DISTRITO INDUSTRAL DE ARAPUTANGA-MT |  |  |  |  | BDI: | 22.23%
[6 empty] | BDI DIF.: | 15.28% | 0
ENDEREÇO: | RUA ANTENOR MAMEDES, N° 911, CENTRO. |  |  |  |  | Data: | 2023-04-04
MUNICÍPIO: | ARAPUTANGA - MT |  |  |  |  | Prazo:
ASSUNTO: | REDE ELÉTRICA DISTRITO INDUSTRIAL |  |  |  |  | Revisão: | R0
FONTE: SINAPI DATA DE PREÇO JANEIRO/2023 (NÃO DESONERADA)
ORÇAMENTO SINTÉTICO - SEM DESONERAÇÃO
Item | Código | Descrição | Unid | Quant | PREÇO UNITÁRIO (SEM BDI) | PREÇO UNITÁRIO (COM BDI) | PREÇO FINAL (COM BDI)
1.0 | ADMINISTRAÇÃO LOCAL DE OBRA |  |  |  |  | TOTAL: | 30314.51
| COMP.01 | ADMINISTRAÇÃO LOCAL DE OBRA | un | 1 | 24801.21 | 30314.51 | 30314.51
2.0 | SERVIÇOS PRELIMINARES |  |  |  |  | TOTAL: | 4775.87
2.1 | COMP.02 | PLACA DE OBRA EM CHAPA GALVANIZADA, INCLUSO ADESIVO, SARRAFO E PONTALETE - FORNECIMENTO E INSTALAÇÃO | m² | 12.5 | 312.59 | 382.07 | 4775.87
3.0 | REDE MÉDIA E BAIXA TENSÃO |  |  |  |  | TOTAL: | 541675.1
3.1 | 102110 | SUPORTE PARA TRANSFORMADOR EM POSTE DE CONCRETO DUPLO T - FORNECIMENTO E INSTALAÇÃO. AF_12/2020 | un | 4 | 253.62 | 292.37 | 1169.48
3.2 | 101538 | ARMAÇÃO SECUNDÁRIA, COM 1 ESTRIBO E 1 ISOLADOR - FORNECIMENTO E INSTALAÇÃO. AF_07/2020 | un | 50 | 57.72 | 66.53 | 3326.5
3.3 | 101548 | ISOLADOR, TIPO ROLDANA, PARA BAIXA TENSÃO - FORNECIMENTO E INSTALAÇÃO AF_07/2020 | un | 38 | 6.94 | 8 | 304
3.4 | 101555 | ALÇA PREFORMADA DE DISTRIBUIÇÃO, EM AÇO GALVANIZADO, AWG 4 - FORNECIMENTO E INSTALAÇÃO. AF_07/2020 | un | 50 | 8.16 | 9.4 | 470
3.5 | 96986 | HASTE DE ATERRAMENTO 3/4 PARA SPDA - FORNECIMENTO E INSTALAÇÃO. AF_12/2017 | un | 17 | 125.19 | 144.31 | 2453.27
3.6 | 96975 | CORDOALHA DE COBRE NU 70 MM², ENTERRADA, SEM ISOLADOR - FORNECIMENTO E INSTALAÇÃO. AF_12/2017 | un | 90 | 100.55 | 115.91 | 10431.9
3.7 | COMP.03 | POSTE CIRCULAR 11/1000 - FORNECIMENTO E INSTALAÇÃO | un | 2 | 9370.16 | 10801.92 | 21603.84
3.8 | COMP.04 | POSTE DUPLO T 10/150 - FORNECIMENTO E INSTALAÇÃO | un | 6 | 1204.46 | 1388.5 | 8331
3.9 | COMP.05 | POSTE DUPLO T 11/300 - FORNECIMENTO E INSTALAÇÃO | un | 12 | 1724.02 | 1987.45 | 23849.4
3.10 | COMP.06 | POSTE CIRCULAR 11/600 - FORNECIMENTO E INSTALAÇÃO | un | 1 | 6484.06 | 7474.82 | 7474.82
3.11 | COMP.07 | POSTE DUPLO T 11/600 - FORNECIMENTO E INSTALAÇÃO | un | 2 | 2204.93 | 2541.84 | 5083.68
3.12 | COMP.08 | POSTE DUPLO T 10/600 - FORNECIMENTO E INSTALAÇÃO | un | 2 | 1901.47 | 2192.01 | 4384.02
3.13 | COMP.09 | CABO ALUMÍNIO ISOLADO XLPE 35KV - 70 MM - REDE COMPACTA | m | 2190 | 76.11 | 87.73 | 192128.7
3.14 | COMP.10 | CORDOALHA DE AÇO ZINCADO 9,5 MM - MENSAGEIRO REDE MT | m | 730 | 24.99 | 28.8 | 21024
3.15 | COMP.11 | CABO ALUMÍNIO QUADRUPLEX 0,6/1KV - 120 MM - REDE COMPACTA | m | 900 | 58.3 | 67.2 | 60480
3.16 | COMP.12 | ESPAÇADOR LOSANGULAR VERTICAL - C/ TRAVA | un | 65 | 152.56 | 175.87 | 11431.55
3.17 | COMP.13 | BRAÇO ANTI-BALANÇO 35kV | un | 1 | 50.45 | 58.15 | 58.15
3.18 | COMP.14 | BRAÇO TIPO L | un | 11 | 259.23 | 298.84 | 3287.24
3.19 | COMP.15 | PARA-RAIOS DE DISTRIBUICAO, TENSAO NOMINAL 30 KV, CORRENTE NOMINAL DE DESCARGA 10 KA | un | 9 | 449.41 | 518.07 | 4662.63
3.20 | COMP.16 | PARAFUSO M16 EM ACO GALVANIZADO, COMPRIMENTO = 400 MM, DIAMETRO = 16 MM, ROSCA MAQUINA, CABECA QUADRADA | un | 72 | 33.24 | 38.31 | 2758.32
3.21 | COMP.17 | PARAFUSO FRANCES M16 EM ACO GALVANIZADO, COMPRIMENTO = 45 MM, DIAMETRO = 16MM, CABECA ABAULADA | un | 28 | 11.16 | 12.86 | 360.08
3.22 | COMP.18 | ARRUELA QUADRADA EM ACO GALVANIZADO, DIMENSAO = 38 MM, ESPESSURA = 3MM, DIAMETRO DO FURO= 18 MM | un | 47 | 1.95 | 2.24 | 105.28
3.23 | COMP.19 | PORCA ZINCADA, QUADRADA, DIAMETRO 5/8" | un | 4 | 3.22 | 3.71 | 14.84
3.24 | COMP.20 | SAPATILHA EM ACO GALVANIZADO PARA CABOS COM DIAMETRO NOMINAL ATE 5/8" | un | 6 | 12.6 | 14.52 | 87.12
3.25 | COMP.21 | GANCHO OLHAL EM ACO GALVANIZADO, ESPESSURA 16MM, ABERTURA 21MM | un | 18 | 29.22 | 33.68 | 606.24
3.26 | COMP.22 | MÃO FRANCESA PLANA NORMAL 619 MM | un | 4 | 36.73 | 42.34 | 169.36
3.27 | COMP.23 | PARAFUSO M16 EM AÇO GALVANIZADO, COMPRIMENTO 450MM, DIÂMETRO 16 MM, ROSCA DUPLA | un | 10 | 37.21 | 42.89 | 428.9
3.28 | COMP.24 | PORCA OLHAL EM ACO GALVANIZADO, ESPESSURA 16MM, ABERTURA 21MM | un | 20 | 23.82 | 27.45 | 549
3.29 | COMP.25 | CRUZETA DE CONCRETO LEVE, COMP. 2000 MM SECAO, 90 X 90 MM | un | 2 | 135.82 | 156.57 | 313.14
3.30 | COMP.26 | CINTA PARA POSTE CIRCULAR 280 MM | un | 9 | 101.62 | 117.14 | 1054.26
3.31 | COMP.27 | CHAVE FUSÍVEL 36,2 KV - 5KA | un | 6 | 885.59 | 1020.9 | 6125.4
3.32 | COMP.28 | MANILHA SAPATILHA | un | 18 | 28.33 | 32.65 | 587.7
3.33 | COMP.29 | PARAFUSO FRANCÊS M-16 X 70 mm | un | 4 | 10.96 | 12.63 | 50.52
3.34 | COMP.30 | PARAFUSO FRANCÊS M-16 X 150 mm | un | 2 | 15.62 | 18 | 36
3.35 | COMP.31 | PINO AUTO TRAVANTE PARA ISOLADOR | un | 1 | 21 | 24.2 | 24.2
3.36 | COMP.32 | SELA PARA CRUZETA | un | 2 | 43.87 | 50.57 | 101.14
3.37 | COMP.33 | SUPORTE TIPO L | un | 3 | 265.67 | 306.26 | 918.78
3.38 | COMP.34 | ISOLADOR COMPOSTO TIPO BASTÃO 35 KV | un | 18 | 147.86 | 170.45 | 3068.1
3.39 | COMP.35 | ISOLADOR PINO POLIMÉRICO 35KV | un | 1 | 293.36 | 338.18 | 338.18
3.40 | COMP.36 | ALÇA PREFORMADA | un | 7 | 47.79 | 55.09 | 385.63
3.41 | COMP.37 | BRAÇO TIPO C | un | 3 | 296.53 | 341.83 | 1025.49
3.42 | COMP.38 | CANTONEIRA AUXILIAR PARA BRAÇO TIPO C | un | 3 | 78.87 | 90.92 | 272.76
3.43 | COMP.39 | OLHAL PARA PARAFUSO | un | 17 | 48.64 | 56.07 | 953.19
3.44 | COMP.40 | MANILHA TORCIDA | un | 2 | 89.59 | 103.27 | 206.54
3.45 | COMP.41 | ESTRIBO PARA BRAÇO ANTIBALANÇO | un | 1 | 42.62 | 49.13 | 49.13
3.46 | COMP.42 | FIXADOR DE PERFIL U | un | 2 | 86.49 | 99.7 | 199.4
3.47 | COMP.43 | MÃO FRANCESA PERFILADA | un | 2 | 182.82 | 210.75 | 421.5
3.48 | COMP.44 | PERFIL U | un | 2 | 269.48 | 310.65 | 621.3
3.49 | COMP.45 | BRAÇO AFASTADOR HORIZONTAL | un | 2 | 141.22 | 162.79 | 325.58
3.50 | COMP.46 | ABRACADEIRA DE NYLON PARA AMARRACAO DE CABOS, COMPRIMENTO DE 390 X *4,6* MM | un | 92 | 3.37 | 3.88 | 356.96
3.51 | COMP.47 | SERVIÇO DE CONEXÃO EM LINHA VIVA | as | 1 | 5300 | 6109.84 | 6109.84
3.52 | COMP.48 | SERVIÇO DE FRETE (TRANSPORTE COM CARRETA) - CUIABA/ARAPUTANGA-MT | as | 1 | 5250 | 6052.2 | 6052.2
3.53 | COMP.49 | TRANSFORMADOR DE DISTRIBUIÇÃO, 112,5 KVA, TRIFÁSICO, 60 HZ, CLASSE 35 KV, IMERSO EM ÓLEO MINERAL, INSTALAÇÃO EM POSTE, FORNECIMENTO E INSTALAÇÃO. | un | 2 | 40997.87 | 47262.34 | 94524.68
3.54 | COMP.50 | GRAMPO LINHA VIVA DE LATAO ESTANHADO, DIAMETRO DO CONDUTOR PRINCIPAL DE 10 A 120 MM2, DIAMETRO DA DERIVACAO DE 10 A 70 MM2 | un | 9 | 92.13 | 106.2 | 955.8
3.55 | COMP.51 | CONECTOR PERFURANTE 25-150MM X 25-150 | un | 24 | 36.67 | 42.27 | 1014.48
3.56 | COMP.52 | CORDOALHA DE COBRE NU 70 MM², NÃO ENTERRADA - FORNECIMENTO E INSTALAÇÃO. | m | 50 | 88.68 | 102.23 | 5111.5
3.57 | COMP.53 | ELO FUSÍVEL 2H | un | 9 | 15.43 | 17.78 | 160.02
3.58 | COMP.55 | CONECTOR CUNHA 70mm | un | 10 | 28.73 | 33.11 | 331.1
3.59 | COMP.56 | CONECTOR CUNHA 120mm | un | 20 | 34.22 | 39.44 | 788.8
3.60 | COMP.57 | SUPORTE DE FIXAÇÃO PARA CHAVE FUSÍVEL | un | 6 | 107.18 | 123.55 | 741.3
3.61 | 101568 | CABO DE COBRE FLEXÍVEL ISOLADO, 120 MM², 0,6/1,0 KV, PARA REDE AÉREA DE DISTRIBUIÇÃO DE ENERGIA ELÉTRICA DE BAIXA TENSÃO - FORNECIMENTO E INSTALAÇÃO. AF_07/2020 | m | 12 | 119.61 | 137.88 | 1654.56
3.62 | COMP.59 | GRAMPO CABO/HASTE GTDU 5/8" - 3/8" | un | 17 | 42.38 | 48.85 | 830.45
3.63 | 98111 | CAIXA DE INSPEÇÃO PARA ATERRAMENTO, CIRCULAR, EM POLIETILENO, DIÂMETRO INTERNO = 0,3 M. AF_12/2020 | un | 17 | 61.78 | 71.21 | 1210.57
3.64 | 95727 | ELETRODUTO RÍGIDO SOLDÁVEL, PVC, DN 25 MM (3/4''), APARENTE - FORNECIMENTO E INSTALAÇÃO. AF_10/2022 | m | 60 | 12.11 | 13.96 | 837.6
3.65 | COMP.60 | FITA ACO INOX PARA CINTAR POSTE, L = 19 MM, E = 0,5 MM (ROLO DE 30M) | un | 1 | 113.84 | 131.23 | 131.23
3.66 | 93358 | ESCAVAÇÃO MANUAL DE VALA COM PROFUNDIDADE MENOR OU IGUAL A 1,30M. AF_02/2021 – FORNECIMENTO E INSTALAÇÃO | m3 | 160 | 76.31 | 87.97 | 14075.2
3.67 | COMP.61 | PARA-RAIOS DE BAIXA TENSAO, TENSAO DE OPERACAO 280 V, CORRENTE MAXIMA 20 KA – FORNECIMENTO E INSTALAÇÃO | un | 8 | 120.63 | 139.06 | 1112.48
3.68 | COMP.62 | PROTETOR DE BUCHA AT 34,5 KV / BT 220V – FORNECIMENTO E INSTALAÇÃO | un | 6 | 12.68 | 14.61 | 87.66
3.69 | COMP.63 | PROTETOR DE PARA-RAIOS AT 34,5 KV – FORNECIMENTO E INSTALAÇÃO | un | 6 | 23.88 | 27.52 | 165.12
3.70 | COMP.64 | CONECTOR CUNHA COM ESTRIBO TIPO GLV 70mm² | un | 9 | 52.68 | 60.72 | 546.48
3.71 | COMP.65 | CAPA PROTETORA 35 KV CONECTOR CUNHA COM ESTRIBO | un | 9 | 41.09 | 47.36 | 426.24
3.72 | COMP.66 | ALÇA PREFORMADA PARA ESTAI 9,5MM MR – FORNECIMENTO E INSTALAÇÃO | un | 9 | 32.73 | 37.73 | 339.57
4.0 | ILUMINAÇÃO |  |  |  |  | TOTAL: | 56170.46
4.1 | COMP.58 | FORNECIMENTO E INSTALAÇÃO DE 'LUMINÁRIA EM LED PARA ILUMINAÇÃO PÚBLICA, 150 W, BIVOLT, SELO A INMETRO, CORPO EM ALUMÍNIO INJETADO COM SISTEMA DE ARTICULAÇÃO +/-20%, CLASSIFICAÇÃO FOTOMÉTRICA TIPO II, FP 0,98, PROT. DPS 10 KV /12 KA, IP 67, IK 09, TEMP. COR 5000K, IRC= 70%, V. ÚTIL 102.000 H, 140 LM/W.GAR.5 ANOS, DRIVE COM SISTEMA PARA DIMERIZAÇÃO EM CONFORMIDADE COM NBR 16026:2012. | un | 21 | 1535.62 | 1876.98 | 39416.58
4.2 | COMP.54 | BRAÇO PARA ILUMINAÇÃO PÚBLICA, EM TUBO DE AÇO GALVANIZADO, COMPRIMENTO DE 3,0 M, PARA FIXAÇÃO EM POSTE DE CONCRETO - FORNECIMENTO E INSTALAÇÃO | un | 21 | 366.88 | 448.43 | 9417.03
4.3 | 101632 | RELÉ FOTOELÉTRICO PARA COMANDO DE ILUMINAÇÃO EXTERNA 1000 W - FORNECIMENTO E INSTALAÇÃO. AF_08/2020 | un | 21 | 36.95 | 45.16 | 948.36
4.4 | 91929 | CABO DE COBRE FLEXÍVEL ISOLADO, 4 MM², ANTI-CHAMA 0,6/1,0 KV, PARA CIRCUITOS TERMINAIS - FORNECIMENTO E INSTALAÇÃO. AF_12/2015 | m | 378 | 6.54 | 7.99 | 3020.22
4.5 | 101665 | ABRAÇADEIRA DE FIXAÇÃO DE BRAÇOS DE LUMINÁRIAS DE 4" - FORNECIMENTO E INSTALAÇÃO. AF_08/2020 | un | 2 | 31.55 | 38.56 | 77.12
4.6 | COMP.51 | CONECTOR PERFURANTE 25-150MM X 25-150 | un | 42 | 36.67 | 42.27 | 1944.42
4.7 | COMP.56 | CONECTOR CUNHA 120mm | un | 21 | 55.63 | 64.13 | 1346.73
TOTAL GERAL DO ORÇAMENTO | [6 empty] | 632935.94
Importa o presente orçamento em R$: |  |  |  | 632935.94
PLANILHA ORÇAMENTÁRIA ELABORADA COM SERVIÇOS E QUANTITATIVOS LEVANTADOS PELOS RESPONSÁVEIS TÉCNICOS DOS PROJETOS, SENDO DE RESPONSABILIDADE DESTA ORÇAMENTISTA APENAS OS VALORES UNITÁRIOS DOS SERVIÇOS.
Data: 04/04/2023 |  |  | Henrique Gamero Albertini CREA MT 52604

## Composição Analítica (SD)
PREFEITURA MUNICIPAL DE ARAPUTANGA
RUA ANTENOR MAMEDES, N° 911, CENTRO.
CNPJ: 15.023.914/0001-45
PROCESSO Nº: |  | 0
OBRA: |  | REDE ELÉTRICA DISTRITO INDUSTRAL DE ARAPUTANGA-MT |  |  | DATA: | 2023-04-04
ENDEREÇO: |  | RUA ANTENOR MAMEDES, N° 911, CENTRO.
MUNICÍPIO: |  | ARAPUTANGA - MT
ASSUNTO: |  | REDE ELÉTRICA DISTRITO INDUSTRIAL |  |  | Revisão: | R0
COMPOSIÇÕES UNITÁRIAS DE PREÇO
COMP.01 |  | ADMINISTRAÇÃO LOCAL DE OBRA
Código | Boletim | Mão de Obra | Und | Quant. | Valor Unit | Total
91677 | SINAPI | ENGENHEIRO ELETRICISTA COM ENCARGOS COMPLEMENTARES (9 H/SEMANA DURANTE OS 03 MÊSES) | H | 108 | 91.58 | 9890.64
93572 | SINAPI | ENCARREGADO GERAL DE OBRAS COM ENCARGOS COMPLEMENTARES | MÊS | 3 | 4970.19 | 14910.57
|  | TOTAL |  |  |  | 24801.21
|  | CUSTO DIRETO |  |  |  | 24801.21
Observação:
A MÃO DE OBRA DO ENGENHEIRO ELETRICISTA FOI BASEADA NO ACOMPANHAMENTO SEMANAL DE 9 HORAS.
COMP.02 |  | FORNECIMENTO E INSTALAÇÃO DE PLACA DE OBRA EM CHAPA DE AÇO GALVANIZADO
Código | Boletim | MÃO DE OBRA | Unid | Qtde | Custo Unitário | Custo Total
88262 | SINAPI | CARPINTEIRO DE FORMAS COM ENCARGOS COMPLEMENTARES | H | 1 | 23.96 | 23.96
88316 | SINAPI | SERVENTE COM ENCARGOS COMPLEMENTARES | H | 2 | 19.29 | 38.58
|  | TOTAL |  |  |  | 62.54
Código | Boletim | MATERIAIS | Unid | Qtde | Custo Unitário | Custo Total
4417 | SINAPI/INSUMO | SARRAFO DE MADEIRA NAO APARELHADA *2,5 X 7* CM, MACARANDUBA, ANGELIM OU EQUIVALENTE DA REGIAO | M | 1 | 6.4 | 6.4
4491 | SINAPI/INSUMO | PONTALETE DE MADEIRA NAO APARELHADA *7,5 X 7,5* CM (3 X 3 ") PINUS, MISTA OU EQUIVALENTE DA REGIAO - BRUTA | M | 4 | 11.61 | 46.44
4813 | SINAPI/INSUMO | PLACA DE OBRA (PARA CONSTRUCAO CIVIL) EM CHAPA GALVANIZADA *N. 22*, ADESIVADA, DE *2,0 X 1,125* M | M² | 1 | 445 | 445
5075 | SINAPI/INSUMO | PREGO DE ACO POLIDO COM CABECA 18 X 30 (2 3/4 X 10) | KG | 0.11 | 26.4 | 2.9
94962 | SINAPI/COMPOS. | CONCRETO MAGRO PARA LASTRO, TRAÇO 1:4,5:4,5 (CIMENTO/ AREIA MÉDIA/ BRITA 1) - PREPARO MECÂNICO COM BETONEIRA 400 L. AF_07/2016 | M³ | 0.01 | 438.09 | 4.38
|  | TOTAL |  |  |  | 505.12
|  | CUSTO DIRETO |  |  |  | 567.66
OBSERVAÇÃO: REFERÊNCIA PARA ADOÇÃO DOS COEFICIENTES DE CONSUMO: 0051/ORSE. PORTANTO, O INSUMO PLACA DE OBRA FOI UTILIZADO A MÃO DE OBRA "Placa de obra em chapa aço galvanizado, instalada". BOLETIM ORSE - FEVEREIRO / 2021.
COMP.03 |  | POSTE CIRCULAR 11/1000 - FORNECIMENTO E INSTALAÇÃO
Código | Boletim | MÃO DE OBRA | Unid | Qtde | Custo Unitário | Custo Total
100587 | SINAPI | ASSENTAMENTO DE POSTE DE CONCRETO COM COMPRIMENTO NOMINAL DE 13 M, CARGA NOMINAL MENOR OU IGUAL A 1000 DAN, ENGASTAMENTO SIMPLES COM 1,7 M DE SOLO (NÃO INCLUI FORNECIMENTO). AF_11/2019 | UND | 1 | 657.06 | 657.06
|  | TOTAL: |  |  |  | 657.06
Código | Boletim | MATERIAIS | Unid | Qtde | Custo Unitário | Custo Total
**** | COTAÇÃO | POSTE CIRCULAR 11/1000 - FORNECIMENTO E INSTALAÇÃO | UND | 1 | 8713.1 | 8713.1
|  | TOTAL |  |  |  | 8713.1
DATA | POSTE CIRCULAR 11/1000 - FORNECIMENTO E INSTALAÇÃO
| NOME DA EMPRESA FORNECEDORA / CNPJ |  | VALOR COTADO ( R$) |  | CONTATO | VENDEDOR
2023-03-23 | SUPERPOSTE INDÚSTRIA DE ARTEFATOS DE CIMENTO LTDA |  | 3650 |  | 65-36251134 | VICTOR
2023-03-22 | ELETRICA PARANA - 08.139.615/0001-05 |  | 8713.1 |  | 65-3388-0800 | PAULO
2023-03-24 | AFX COMERCIO E ATACADISTA - 17.923.108/0002-30 |  | 8952.25 |  | 65-99990-4081 | FÁBIO
| VALOR ACATADO - MEDIANA |  | 8713.1
|  | CUSTO DIRETO |  |  |  | 9370.16
OBSERVAÇÃO: REFERÊNCIA PARA ADOÇÃO DOS COEFICIENTES DE CONSUMO: 100587/SINAPI. PORTANTO, O INSUMO POSTE DE CONCRETO SECAO CIRCULAR 11M FOI UTILIZADO A MÃO DE OBRA DE ASSENTAMENTO DE POSTE DE CONCRETO COM COMPRIMENTO 13 M. BOLETIM SINAPI- JANEIRO / 2023.
COMP.04 |  | POSTE DUPLO T 10/150 - FORNECIMENTO E INSTALAÇÃO
Código | Boletim | MÃO DE OBRA | Unid | Qtde | Custo Unitário | Custo Total
100579 | SINAPI | ASSENTAMENTO DE POSTE DE CONCRETO COM COMPRIMENTO NOMINAL DE 10 M, CARGA NOMINAL MENOR OU IGUAL A 1000 DAN, ENGASTAMENTO SIMPLES COM 1,6 M DE SOLO (NÃO INCLUI FORNECIMENTO). AF_11/2019 | UND | 1 | 515.01 | 515.01
|  | TOTAL |  |  |  | 515.01
Código | Boletim | MATERIAIS | Unid | Qtde | Custo Unitário | Custo Total
41199 | SINAPI/INSUMOS | POSTE DE CONCRETO ARMADO DE SECAO DUPLO T, EXTENSAO DE 10,00 M, RESISTENCIA DE 150 DAN, TIPO D | UND | 1 | 689.45 | 689.45
|  | TOTAL |  |  |  | 689.45
|  | CUSTO DIRETO |  |  |  | 1204.46
OBSERVAÇÃO:REFERÊNCIA PARA ADOÇÃO DOS COEFICIENTES DE CONSUMO: 100579/SINAPI. PORTANTO, O INSUMO POSTE DE CONCRETO SECAO DUPLO T 10 M FOI UTILIZADO A MÃO DE OBRA DE ASSENTAMENTO DE POSTE DE CONCRETO COM COMPRIMENTO 10 M. BOLETIM SINAPI- JANEIRO / 2023.
COMP.05 |  | POSTE DUPLO T 11/300 - FORNECIMENTO E INSTALAÇÃO
Código | Boletim | MÃO DE OBRA | Unid | Qtde | Custo Unitário | Custo Total
100583 | SINAPI | ASSENTAMENTO DE POSTE DE CONCRETO COM COMPRIMENTO NOMINAL DE 11 M, CARGA NOMINAL MENOR OU IGUAL A 1000 DAN, ENGASTAMENTO SIMPLES COM 1,7 M DE SOLO (NÃO INCLUI FORNECIMENTO). AF_11/2019 | UND | 1 | 561.71 | 561.71
|  | TOTAL |  |  |  | 561.71
Código | Boletim | MATERIAIS | Unid | Qtde | Custo Unitário | Custo Total
41203 | SINAPI/INSUMOS | POSTE DE CONCRETO ARMADO DE SECAO DUPLO T, EXTENSAO DE 11,00 M, RESISTENCIA DE 300 DAN, TIPO B | UND | 1 | 1162.31 | 1162.31
|  | TOTAL |  |  |  | 1162.31
|  | CUSTO DIRETO |  |  |  | 1724.02
OBSERVAÇÃO:REFERÊNCIA PARA ADOÇÃO DOS COEFICIENTES DE CONSUMO: 100583/SINAPI. PORTANTO, O INSUMO POSTE DE CONCRETO SECAO DUPLO T 11 M FOI UTILIZADO A MÃO DE OBRA DE ASSENTAMENTO DE POSTE DE CONCRETO COM COMPRIMENTO 11 M. BOLETIM SINAPI- JANEIRO / 2023.
COMP.06 |  | POSTE CIRCULAR 11/600 - FORNECIMENTO E INSTALAÇÃO
Código | Boletim | MÃO DE OBRA | Unid | Qtde | Custo Unitário | Custo Total
100587 | SINAPI | ASSENTAMENTO DE POSTE DE CONCRETO COM COMPRIMENTO NOMINAL DE 13 M, CARGA NOMINAL MENOR OU IGUAL A 1000 DAN, ENGASTAMENTO SIMPLES COM 1,7 M DE SOLO (NÃO INCLUI FORNECIMENTO). AF_11/2019 | UND | 1 | 657.06 | 657.06
|  | TOTAL |  |  |  | 657.06
Código | Boletim | MATERIAIS | Unid | Qtde | Custo Unitário | Custo Total
**** | COTAÇÃO | POSTE CIRCULAR 11/600 - FORNECIMENTO E INSTALAÇÃO | UND | 1 | 5827 | 5827
|  | TOTAL |  |  |  | 5827
DATA | POSTE CIRCULAR 11/600 - FORNECIMENTO E INSTALAÇÃO
| NOME DA EMPRESA FORNECEDORA / CNPJ |  | VALOR COTADO ( R$) |  | CONTATO | VENDEDOR
2023-03-23 | SUPERPOSTE INDÚSTRIA DE ARTEFATOS DE CIMENTO LTDA |  | 2400 |  | 65-36251134 | VICTOR
2023-03-22 | ELETRICA PARANA - 08.139.615/0001-05 |  | 5827 |  | 65-3388-0800 | PAULO
2023-03-24 | AFX COMERCIO E ATACADISTA - 17.923.108/0002-30 |  | 6125.1 |  | 65-99990-4081 | FÁBIO
| VALOR ACATADO - MEDIANA |  | 5827
|  | CUSTO DIRETO |  |  |  | 6484.06
OBSERVAÇÃO: REFERÊNCIA PARA ADOÇÃO DOS COEFICIENTES DE CONSUMO: 100587/SINAPI. PORTANTO, O INSUMO POSTE DE CONCRETO SECAO CIRCULAR 11M FOI UTILIZADO A MÃO DE OBRA DE ASSENTAMENTO DE POSTE DE CONCRETO COM COMPRIMENTO 13 M. BOLETIM SINAPI- JANEIRO / 2023.
COMP.07 |  | POSTE DUPLO T 11/600 - FORNECIMENTO E INSTALAÇÃO
Código | Boletim | MÃO DE OBRA | Unid | Qtde | Custo Unitário | Custo Total
100583 | SINAPI | ASSENTAMENTO DE POSTE DE CONCRETO COM COMPRIMENTO NOMINAL DE 11 M, CARGA NOMINAL MENOR OU IGUAL A 1000 DAN, ENGASTAMENTO SIMPLES COM 1,7 M DE SOLO (NÃO INCLUI FORNECIMENTO). AF_11/2019 | UND | 1 | 561.71 | 561.71
|  | TOTAL |  |  |  | 561.71
Código | Boletim | MATERIAIS | Unid | Qtde | Custo Unitário | Custo Total
41204 | SINAPI/INSUMOS | POSTE DE CONCRETO ARMADO DE SECAO DUPLO T, EXTENSAO DE 11,00 M, RESISTENCIA DE 600 DAN, TIPO B | UND | 1 | 1643.22 | 1643.22
|  | TOTAL |  |  |  | 1643.22
|  | CUSTO DIRETO |  |  |  | 2204.93
OBSERVAÇÃO:REFERÊNCIA PARA ADOÇÃO DOS COEFICIENTES DE CONSUMO: 100583/SINAPI. PORTANTO, O INSUMO POSTE DE CONCRETO SECAO DUPLO T 11 M FOI UTILIZADO A MÃO DE OBRA DE ASSENTAMENTO DE POSTE DE CONCRETO COM COMPRIMENTO 11 M. BOLETIM SINAPI- JANEIRO / 2023.
COMP.08 |  | POSTE DUPLO T 10/600 - FORNECIMENTO E INSTALAÇÃO
Código | Boletim | MÃO DE OBRA | Unid | Qtde | Custo Unitário | Custo Total
100580 | SINAPI | ASSENTAMENTO DE POSTE DE CONCRETO COM COMPRIMENTO NOMINAL DE 10 M, CARGA NOMINAL MAIOR QUE 1000 DAN, ENGASTAMENTO SIMPLES COM 1,6 M DE SOLO (NÃO INCLUI FORNECIMENTO). AF_11/2019 | UND | 1 | 559.56 | 559.56
|  | TOTAL |  |  |  | 559.56
Código | Boletim | MATERIAIS | Unid | Qtde | Custo Unitário | Custo Total
41200 | SINAPI/INSUMOS | POSTE DE CONCRETO ARMADO DE SECAO DUPLO T, EXTENSAO DE 10,00 M, RESISTENCIA DE 600 DAN, TIPO B | UND | 1 | 1341.91 | 1341.91
|  | TOTAL |  |  |  | 1341.91
|  | CUSTO DIRETO |  |  |  | 1901.47
OBSERVAÇÃO:REFERÊNCIA PARA ADOÇÃO DOS COEFICIENTES DE CONSUMO: 100580/SINAPI. PORTANTO, O INSUMO POSTE DE CONCRETO SECAO CIRCULAR 10 M FOI UTILIZADO A MÃO DE OBRA DE ASSENTAMENTO DE POSTE DE CONCRETO COM COMPRIMENTO 10 M. BOLETIM SINAPI- JANEIRO / 2023.
COMP.09 |  | CABO ALUMÍNIO ISOLADO XLPE 35KV - 70 MM - REDE COMPACTA
Código | Boletim | MÃO DE OBRA | Unid | Qtde | Custo Unitário | Custo Total
88247 | SINAPI | AUXILIAR DE ELETRICISTA COM ENCARGOS COMPLEMENTARES | H | 0.62 | 20.87 | 12.93
88264 | SINAPI | ELETRICISTA COM ENCARGOS COMPLEMENTARES | H | 0.62 | 25.3 | 15.68
|  | TOTAL |  |  |  | 28.61
Código | Boletim | MATERIAIS | Unid | Qtde | Custo Unitário | Custo Total
**** | COTAÇÃO | CABO ALUMÍNIO ISOLADO XLPE 35KV - 70 MM - REDE COMPACTA | M | 1 | 47.5 | 47.5
|  | TOTAL |  |  |  | 47.5
|  | CUSTO DIRETO |  |  |  | 76.11
DATA | CABO ALUMÍNIO ISOLADO XLPE 35KV - 70 MM - REDE COMPACTA
| NOME DA EMPRESA FORNECEDORA / CNPJ |  | VALOR COTADO ( R$) |  | CONTATO | VENDEDOR
2023-03-10 | ELETRO ATIVA - 06.110.817/0004-41 |  | 38 |  | 65 99246-7902 | BRENDA
2023-03-10 | ELETRICA PARANA - 08.139.615/0001-05 |  | 47.5 |  | 65-3388-0800 | TIAGO
2023-03-10 | PIZZATO MATERIAIS ELÉTRICOS |  | 51.3 |  | 65-3052-4200 | HERICSON
| VALOR ACATADO - MEDIANA |  | 47.5
OBSERVAÇÃO: REFERÊNCIA PARA ADOÇÃO DOS COEFICIENTES DE CONSUMO: 08350/ORSE. PORTANTO, O INSUMO CABO XLPE 50MM 15KV EM QUESTÃO FOI UTILIZADO A MÃO DE OBRA DO CABO DE COBRE ISOLADO XLPE 50MM² 15KV. BOLETIM ORSE - ABRIL/ 2022.
COMP.10 |  | CORDOALHA DE AÇO ZINCADO 9,5 MM - MENSAGEIRO REDE MT
Código | Boletim | MÃO DE OBRA | Unid | Qtde | Custo Unitário | Custo Total
88247 | SINAPI | AUXILIAR DE ELETRICISTA COM ENCARGOS COMPLEMENTARES | H | 0.21 | 20.87 | 4.38
88264 | SINAPI | ELETRICISTA COM ENCARGOS COMPLEMENTARES | H | 0.21 | 25.3 | 5.31
|  | TOTAL |  |  |  | 9.69
Código | Boletim | MATERIAIS | Unid | Qtde | Custo Unitário | Custo Total
**** | COTAÇÃO | CORDOALHA DE AÇO ZINCADO 9,5 MM - MENSAGEIRO REDE MT | M | 1 | 15.3 | 15.3
|  | TOTAL |  |  |  | 15.3
|  | CUSTO DIRETO |  |  |  | 24.99
DATA | CORDOALHA DE AÇO ZINCADO 9,5 MM - MENSAGEIRO REDE MT
| NOME DA EMPRESA FORNECEDORA / CNPJ |  | VALOR COTADO ( R$) |  | CONTATO | VENDEDOR
2023-03-10 | ELETRO ATIVA - 06.110.817/0004-41 |  | 16.3 |  | 65 99246-7902 | BRENDA
2023-03-10 | ELETRICA PARANA - 08.139.615/0001-05 |  | 14.69 |  | 65-3388-0800 | TIAGO
2023-03-10 | PIZZATO MATERIAIS ELÉTRICOS |  | 15.3 |  | 65-3052-4200 | HERICSON
| VALOR ACATADO - MEDIANA |  | 15.3
OBSERVAÇÃO: REFERÊNCIA PARA ADOÇÃO DOS COEFICIENTES DE CONSUMO: 9508/ORSE. PORTANTO, O INSUMO CORDOALHA DE AÇO ZINCADO EM QUESTÃO FOI UTILIZADO A MÃO DE OBRA DO CABO DE COBRE EPR 35MM² 15KV. BOLETIM ORSE - FEVEREIRO/ 2021.
COMP.11 |  | CABO ALUMÍNIO QUADRUPLEX 0,6/1KV - 120 MM - REDE COMPACTA
Código | Boletim | MÃO DE OBRA | Unid | Qtde | Custo Unitário | Custo Total
88264 | SINAPI | ELETRICISTA COM ENCARGOS COMPLEMENTARES | H | 0.012 | 25.3 | 0.3
|  | TOTAL |  |  |  | 0.3
Código | Boletim | MATERIAIS | Unid | Qtde | Custo Unitário | Custo Total
**** | COTAÇÃO | CABO ALUMÍNIO QUADRUPLEX 0,6/1KV - 120 MM - REDE COMPACTA | M | 1 | 58 | 58
|  | TOTAL |  |  |  | 58
|  | CUSTO DIRETO |  |  |  | 58.3
DATA | CABO ALUMÍNIO QUADRUPLEX 0,6/1KV - 120 MM - REDE COMPACTA
| NOME DA EMPRESA FORNECEDORA / CNPJ |  | VALOR COTADO ( R$) |  | CONTATO | VENDEDOR
2023-03-10 | ELETRO ATIVA - 06.110.817/0004-41 |  | 58 |  | 65 99246-7902 | BRENDA
2023-03-10 | ELETRICA PARANA - 08.139.615/0001-05 |  | 69.07 |  | 65-3388-0800 | TIAGO
2023-03-10 | PIZZATO MATERIAIS ELÉTRICOS |  | 50.568 |  | 65-3052-4200 | HERICSON
| VALOR ACATADO - MEDIANA |  | 58
OBSERVAÇÃO: REFERÊNCIA PARA ADOÇÃO DOS COEFICIENTES DE CONSUMO: 101568/SINAPI, LEVANDO EM CONSIDERAÇÃO A INSTALAÇÃO DE 4 VIAS DO CABO.
COMP.12 |  | ESPAÇADOR LOSANGULAR VERTICAL - C/ TRAVA
Código | Boletim | MÃO DE OBRA | Unid | Qtde | Custo Unitário | Custo Total
88247 | SINAPI | AUXILIAR DE ELETRICISTA COM ENCARGOS COMPLEMENTARES | H | 0.3 | 20.87 | 6.26
88264 | SINAPI | ELETRICISTA COM ENCARGOS COMPLEMENTARES | H | 0.3 | 25.3 | 7.59
|  | TOTAL |  |  |  | 13.85
Código | Boletim | MATERIAIS | Unid | Qtde | Custo Unitário | Custo Total
**** | COTAÇÃO | ESPAÇADOR LOSANGULAR VERTICAL - C/ TRAVA | UND | 1 | 138.719 | 138.71
|  | TOTAL |  |  |  | 138.71
|  | CUSTO DIRETO |  |  |  | 152.56
DATA | ESPAÇADOR LOSANGULAR VERTICAL - C/ TRAVA
| NOME DA EMPRESA FORNECEDORA / CNPJ |  | VALOR COTADO ( R$) |  | CONTATO | VENDEDOR
2023-03-10 | ELETRICA PARANA - 08.139.615/0001-05 |  | 134.63 |  | 65-3388-0800 | TIAGO
2023-03-10 | PIZZATO MATERIAIS ELÉTRICOS |  | 142.808 |  | 65-3052-4200 | HERICSON
2023-03-10 | JAF MATERIAIS ELÉTRICOS - 30.254.590/0001-40 |  | 115.9054 |  | 65-3623-7614 | MARZIELY
| VALOR ACATADO - MEDIANA |  | 138.719
OBSERVAÇÃO: REFERÊNCIA PARA ADOÇÃO DOS COEFICIENTES DE CONSUMO: 1201008426/AGESUL. O INSUMO ESPAÇADOR LOSANGULAR EM QUESTÃO FOI UTILIZADO A MÃO DE OBRA DO ESPAÇADOR LOSANGULAR 15/35KV. BOLETIM AGESUL - JANEIRO/ 2021.
COMP.13 |  | BRAÇO ANTI-BALANÇO 35kV
Código | Boletim | MÃO DE OBRA | Unid | Qtde | Custo Unitário | Custo Total
88247 | SINAPI | AUXILIAR DE ELETRICISTA COM ENCARGOS COMPLEMENTARES | H | 0.1 | 20.87 | 2.08
88264 | SINAPI | ELETRICISTA COM ENCARGOS COMPLEMENTARES | H | 0.1 | 25.3 | 2.53
|  | TOTAL |  |  |  | 4.61
Código | Boletim | MATERIAIS | Unid | Qtde | Custo Unitário | Custo Total
**** | COTAÇÃO | BRAÇO ANTI-BALANÇO 35kV | UND | 1 | 45.845 | 45.84
|  | TOTAL |  |  |  | 45.84
|  | CUSTO DIRETO |  |  |  | 50.45
DATA | BRAÇO ANTI-BALANÇO 35kV
| NOME DA EMPRESA FORNECEDORA / CNPJ |  | VALOR COTADO ( R$) |  | CONTATO | VENDEDOR
2022-06-29 | ATIVA MATERIAIS ELÉTRICOS- 06.110.817/0004-41 |  | 43.32 |  | 65 3051-7844 | BRENDA
2023-03-24 | AFX COMERCIO E ATACADISTA - 17.923.108/0002-30 |  | 48.37 |  | 65-99990-4081 | FÁBIO
| VALOR ACATADO - MEDIANA |  | 45.845
OBSERVAÇÃO: REFERÊNCIA PARA ADOÇÃO DOS COEFICIENTES DE CONSUMO: 070771/AGETOP CVIL. PORTANTO, O INSUMO BRAÇO ANTI-BALANÇO EM QUESTÃO FOI UTILIZADO A MÃO DE OBRA DO INSUMO CANTONEIRA AUXILIAR PARA BRAÇO TIPO C. BOLETIM AGETOP CIVIL - ABRIL/ 2022.
COMP.14 |  | BRAÇO TIPO L
Código | Boletim | MÃO DE OBRA | Unid | Qtde | Custo Unitário | Custo Total
88247 | SINAPI | AUXILIAR DE ELETRICISTA COM ENCARGOS COMPLEMENTARES | H | 0.2 | 20.87 | 4.17
88264 | SINAPI | ELETRICISTA COM ENCARGOS COMPLEMENTARES | H | 0.2 | 25.3 | 5.06
|  | TOTAL |  |  |  | 9.23
Código | Boletim | MATERIAIS | Unid | Qtde | Custo Unitário | Custo Total
**** | COTAÇÃO | BRAÇO TIPO L | UND | 1 | 250 | 250
|  | TOTAL |  |  |  | 250
|  | CUSTO DIRETO |  |  |  | 259.23
DATA | BRAÇO TIPO L
| NOME DA EMPRESA FORNECEDORA / CNPJ |  | VALOR COTADO ( R$) |  | CONTATO | VENDEDOR
2023-03-07 | J A F VIEIRA COM DE MAT ELETRICOS - 30.254.590/0001-40 |  | 174.15 |  | 65-3623-7614 | MARZIELY
2023-03-07 | ELETRICA PADRAO - ELETRICA PADRAO |  | 295.5 |  | 65-3339-0800 | FRANCO
2023-03-13 | PIZZATTO MATERIAIS ELÉTRICOS - |  | 250 |  | 65-3052-4200 | HERICSON
| VALOR ACATADO - MEDIANA |  | 250
OBSERVAÇÃO: REFERÊNCIA PARA ADOÇÃO DOS COEFICIENTES DE CONSUMO: 070386/AGETOP CIVIL. PORTANTO, O INSUMO BRAÇO TIPO L EM QUESTÃO FOI UTILIZADO A MÃO DE OBRA DO BRAÇO C AÇO GALVANIZADO. BOLETIM AGETOP CIVIL - ABRIL/ 2022.
COMP.15 |  | PARA-RAIOS DE DISTRIBUICAO, TENSAO NOMINAL 30 KV, CORRENTE NOMINAL DE DESCARGA 10 KA
Código | Boletim | MÃO DE OBRA | Unid | Qtde | Custo Unitário | Custo Total
88247 | SINAPI | AUXILIAR DE ELETRICISTA COM ENCARGOS COMPLEMENTARES | H | 1 | 20.87 | 20.87
88264 | SINAPI | ELETRICISTA COM ENCARGOS COMPLEMENTARES | H | 1 | 25.3 | 25.3
|  | TOTAL |  |  |  | 46.17
Código | Boletim | MATERIAIS | Unid | Qtde | Custo Unitário | Custo Total
4273 | SINAPI / INSUMO | PARA-RAIOS DE DISTRIBUICAO, TENSAO NOMINAL 30 KV, CORRENTE NOMINAL DE DESCARGA 10 KA | UND | 1 | 403.24 | 403.24
|  | TOTAL |  |  |  | 403.24
|  | CUSTO DIRETO |  |  |  | 449.41
OBSERVAÇÃO: REFERÊNCIA PARA ADOÇÃO DOS COEFICIENTES DE CONSUMO: 12876/ORSE. PORTANTO, O INUSMO PARA-RAIO DE DISTRIBUIÇÃO 30 KV EM QUESTÃO FOI UTILIZADO A MÃO DE OBRA DO PARA RAIO TIPO POLIMÉRICO 15KV. BOLETIM ORSE - FEVEREIRO/ 2021.
COMP.16 |  | PARAFUSO M16 EM ACO GALVANIZADO, COMPRIMENTO = 400 MM, DIAMETRO = 16 MM, ROSCA MAQUINA, CABECA QUADRADA
Código | Boletim | MÃO DE OBRA | Unid | Qtde | Custo Unitário | Custo Total
88247 | SINAPI | AUXILIAR DE ELETRICISTA COM ENCARGOS COMPLEMENTARES | H | 0.08 | 20.87 | 1.66
88264 | SINAPI | ELETRICISTA COM ENCARGOS COMPLEMENTARES | H | 0.08 | 25.3 | 2.02
|  | TOTAL |  |  |  | 3.68
Código | Boletim | MATERIAIS | Unid | Qtde | Custo Unitário | Custo Total
437 | SINAPI / INSUMO | PARAFUSO M16 EM ACO GALVANIZADO, COMPRIMENTO = 400 MM, DIAMETRO = 16 MM, ROSCA MAQUINA, CABECA QUADRADA | UND | 1 | 29.56 | 29.56
|  | CUSTO DIRETO |  |  |  | 33.24
OBSERVAÇÃO: REFERÊNCIA PARA ADOÇÃO DOS COEFICIENTES DE CONSUMO: 12464/ORSE. PORTANTO, O INSUMO PARAFUSO M16 EM QUESTÃO FOI UTILIZADO A MÃO DE OBRA DO PARAFUSO CABEÇA CHATA. BOLETIM ORSE - MAIO/ 2021.
COMP.17 |  | PARAFUSO FRANCES M16 EM ACO GALVANIZADO, COMPRIMENTO = 45 MM, DIAMETRO = 16MM, CABECA ABAULADA
Código | Boletim | MÃO DE OBRA | Unid | Qtde | Custo Unitário | Custo Total
88247 | SINAPI | AUXILIAR DE ELETRICISTA COM ENCARGOS COMPLEMENTARES | H | 0.08 | 20.87 | 1.66
88264 | SINAPI | ELETRICISTA COM ENCARGOS COMPLEMENTARES | H | 0.08 | 25.3 | 2.02
|  | TOTAL |  |  |  | 3.68
Código | Boletim | MATERIAIS | Unid | Qtde | Custo Unitário | Custo Total
442 | SINAPI / INSUMO | PARAFUSO FRANCES M16 EM ACO GALVANIZADO, COMPRIMENTO = 45 MM, DIAMETRO = 16MM, CABECA ABAULADA | UND | 1 | 7.48 | 7.48
|  | TOTAL |  |  |  | 7.48
|  | CUSTO DIRETO |  |  |  | 11.16
OBSERVAÇÃO: REFERÊNCIA PARA ADOÇÃO DOS COEFICIENTES DE CONSUMO: 12464/ORSE. PORTANTO, O INSUMO PARAFUSO M16 EM QUESTÃO FOI UTILIZADO A MÃO DE OBRA DO PARAFUSO CABEÇA CHATA. BOLETIM ORSE - MAIO/ 2021.
COMP.18 |  | ARRUELA QUADRADA EM ACO GALVANIZADO, DIMENSAO = 38 MM, ESPESSURA = 3MM, DIAMETRO DO FURO= 18 MM
Código | Boletim | MÃO DE OBRA | Unid | Qtde | Custo Unitário | Custo Total
88247 | SINAPI | AUXILIAR DE ELETRICISTA COM ENCARGOS COMPLEMENTARES | H | 0.01 | 20.87 | 0.2
88264 | SINAPI | ELETRICISTA COM ENCARGOS COMPLEMENTARES | H | 0.01 | 25.3 | 0.25
|  | TOTAL |  |  |  | 0.45
Código | Boletim | MATERIAIS | Unid | Qtde | Custo Unitário | Custo Total
379 | SINAPI / INSUMO | ARRUELA QUADRADA EM ACO GALVANIZADO, DIMENSAO = 38 MM, ESPESSURA = 3MM, DIAMETRO DO FURO= 18 MM | UND | 1 | 1.5 | 1.5
|  | TOTAL |  |  |  | 1.5
|  | CUSTO DIRETO |  |  |  | 1.95
OBSERVAÇÃO: REFERÊNCIA PARA ADOÇÃO DOS COEFICIENTES DE CONSUMO: 12506/ORSE. PORTANTO, O INSUMO ARRUELA QUADRADA EM QUESTÃO FOI UTILIZADO A MÃO DE OBRA DA ARRUELA LISA 3/8''. BOLETIM ORSE - MAIO/ 2021.
COMP.19 |  | PORCA ZINCADA, QUADRADA, DIAMETRO 5/8"
Código | Boletim | MÃO DE OBRA | Unid | Qtde | Custo Unitário | Custo Total
88264 | SINAPI | ELETRICISTA COM ENCARGOS COMPLEMENTARES | H | 0.02 | 25.3 | 0.5
|  | TOTAL |  |  |  | 0.5
Código | Boletim | MATERIAIS | Unid | Qtde | Custo Unitário | Custo Total
4337 | SINAPI / INSUMO | PORCA ZINCADA, QUADRADA, DIAMETRO 5/8" | UND | 1 | 2.72 | 2.72
|  | TOTAL |  |  |  | 2.72
|  | CUSTO DIRETO |  |  |  | 3.22
OBSERVAÇÃO: REFERÊNCIA PARA ADOÇÃO DOS COEFICIENTES DE CONSUMO: 12550/ORSE. PORTANTO, O INSUMO PORCA QUADRADA EM QUESTÃO FOI UTILIZADO A MÃO DE OBRA DA PORCA SEXTAVADA ZINCADA 5/8''. BOLETIM ORSE - NOVEMBRO/ 2022.
COMP.20 |  | SAPATILHA EM ACO GALVANIZADO PARA CABOS COM DIAMETRO NOMINAL ATE 5/8"
Código | Boletim | MÃO DE OBRA | Unid | Qtde | Custo Unitário | Custo Total
88247 | SINAPI | AUXILIAR DE ELETRICISTA COM ENCARGOS COMPLEMENTARES | H | 0.15 | 20.87 | 3.13
88264 | SINAPI | ELETRICISTA COM ENCARGOS COMPLEMENTARES | H | 0.15 | 25.3 | 3.79
|  | TOTAL |  |  |  | 6.92
Código | Boletim | MATERIAIS | Unid | Qtde | Custo Unitário | Custo Total
7581 | SINAPI / INSUMO | SAPATILHA EM ACO GALVANIZADO PARA CABOS COM DIAMETRO NOMINAL ATE 5/8" | UND | 1 | 5.68 | 5.68
|  | CUSTO DIRETO |  |  |  | 12.6
OBSERVAÇÃO: REFERÊNCIA PARA ADOÇÃO DOS COEFICIENTES DE CONSUMO: 12521/ORSE. PORTANTO, O INSUMO SAPATILHA EM AÇO 5/8'' FOI UTILIZADO A MÃO DE OBRA NO BOLETIM ORSE - MAIO / 2021.
COMP.21 |  | GANCHO OLHAL EM ACO GALVANIZADO, ESPESSURA 16MM, ABERTURA 21MM
Código | Boletim | MÃO DE OBRA | Unid | Qtde | Custo Unitário | Custo Total
88247 | SINAPI | AUXILIAR DE ELETRICISTA COM ENCARGOS COMPLEMENTARES | H | 0.2 | 20.87 | 4.17
88264 | SINAPI | ELETRICISTA COM ENCARGOS COMPLEMENTARES | H | 0.2 | 25.3 | 5.06
|  | TOTAL |  |  |  | 9.23
Código | Boletim | MATERIAIS | Unid | Qtde | Custo Unitário | Custo Total
402 | SINAPI / INSUMO | GANCHO OLHAL EM ACO GALVANIZADO, ESPESSURA 16MM, ABERTURA 21MM | UND | 1 | 19.99 | 19.99
|  | CUSTO DIRETO |  |  |  | 29.22
OBSERVAÇÃO: REFERÊNCIA PARA ADOÇÃO DOS COEFICIENTES DE CONSUMO: 9977/ORSE. PORTANTO, O INSUMO GANCHO OLHAL EM AÇO 16MM EM QUESTÃO FOI UTILIZADO A MÃO DE OBRA DO GANCHO COM BUCHA 8MM. BOLETIM ORSE - FEVEREIRO/ 2021.
COMP.22 |  | MÃO FRANCESA PLANA NORMAL 619 MM
Código | Boletim | MÃO DE OBRA | Unid | Qtde | Custo Unitário | Custo Total
88247 | SINAPI | AUXILIAR DE ELETRICISTA COM ENCARGOS COMPLEMENTARES | H | 0.25 | 20.87 | 5.21
88264 | SINAPI | ELETRICISTA COM ENCARGOS COMPLEMENTARES | H | 0.25 | 25.3 | 6.32
|  | TOTAL |  |  |  | 11.53
Código | Boletim | MATERIAIS | Unid | Qtde | Custo Unitário | Custo Total
**** | COTAÇÃO | MÃO FRANCESA PLANA NORMAL 619 MM | UND | 1 | 25.2 | 25.2
|  | TOTAL |  |  |  | 25.2
|  | CUSTO DIRETO |  |  |  | 36.73
DATA | MÃO FRANCESA PLANA NORMAL 619 MM
| NOME DA EMPRESA FORNECEDORA / CNPJ |  | VALOR COTADO ( R$) |  | CONTATO | VENDEDOR
2023-03-07 | ELETRICA PARANA - 08.139.615/0001-05 |  | 32.68 |  | 65-3388-0800 | TIAGO
2023-03-07 | JAF METERIAIS ELÉTRICOS - 30.254.590/0001-40 |  | 21.72 |  | 65 3623-7614 | MARZIELY
2023-03-08 | PIZZATO MATERIAIS ELÉTRICOS - 04.181.115/0001-80 |  | 25.2 |  | 65 3052-4200 | HERICSON
| VALOR ACATADO - MEDIANA |  | 25.2
OBSERVAÇÃO: REFERÊNCIA PARA ADOÇÃO DOS COEFICIENTES DE CONSUMO: 12536/ORSE. PORTANTO, O INUSMO MÃO FRANCESA PLANA 619MM EM QUESTÃO FOI UTILIZADO A MÃO DE OBRA DA MÃO FRANCESA REFORÇADA 100 X 1400MM. BOLETIM ORSE - FEVEREIRO/ 2021.
COMP.23 |  | PARAFUSO M16 EM AÇO GALVANIZADO, COMPRIMENTO 450MM, DIÂMETRO 16 MM, ROSCA DUPLA
Código | Boletim | MÃO DE OBRA | Unid | Qtde | Custo Unitário | Custo Total
88247 | SINAPI | AUXILIAR DE ELETRICISTA COM ENCARGOS COMPLEMENTARES | H | 0.08 | 20.87 | 1.66
88264 | SINAPI | ELETRICISTA COM ENCARGOS COMPLEMENTARES | H | 0.08 | 25.3 | 2.02
|  | TOTAL |  |  |  | 3.68
Código | Boletim | MATERIAIS | Unid | Qtde | Custo Unitário | Custo Total
11790 | SINAPI / INSUMO | PARAFUSO M16 EM AÇO GALVANIZADO, COMPRIMENTO 450MM, DIÂMETRO 16 MM, ROSCA DUPLA | UND | 1 | 33.53 | 33.53
|  | TOTAL |  |  |  | 33.53
|  | CUSTO DIRETO |  |  |  | 37.21
OBSERVAÇÃO: REFERÊNCIA PARA ADOÇÃO DOS COEFICIENTES DE CONSUMO: 12464/ORSE. PORTANTO, O INSUMO PARAFUSO M16 ROSCA DUPLA EM QUESTÃO FOI UTILIZADO A MÃO DE OBRA DO PARAFUSO CABEÇA CHATA. BOLETIM ORSE - MAIO/ 2021.
COMP.24 |  | PORCA OLHAL EM ACO GALVANIZADO, ESPESSURA 16MM, ABERTURA 21MM
Código | Boletim | MÃO DE OBRA | Unid | Qtde | Custo Unitário | Custo Total
88247 | SINAPI | AUXILIAR DE ELETRICISTA COM ENCARGOS COMPLEMENTARES | H | 0.05 | 20.87 | 1.04
88264 | SINAPI | ELETRICISTA COM ENCARGOS COMPLEMENTARES | H | 0.05 | 25.3 | 1.26
|  | TOTAL |  |  |  | 2.3
Código | Boletim | MATERIAIS | Unid | Qtde | Custo Unitário | Custo Total
12362 | SINAPI / INSUMO | PORCA OLHAL EM ACO GALVANIZADO, ESPESSURA 16MM, ABERTURA 21MM | UND | 1 | 21.52 | 21.52
|  | CUSTO DIRETO |  |  |  | 23.82
OBSERVAÇÃO: REFERÊNCIA PARA ADOÇÃO DOS COEFICIENTES DE CONSUMO: 721/ORSE. PORTANTO, O INSUMO PORCA OLHAL EM QUESTÃO FOI UTILIZADO A MÃO DE OBRA DA PORCA SEXTAVADA. BOLETIM ORSE - FEVEREIRO/ 2021.
COMP.25 |  | CRUZETA DE CONCRETO LEVE, COMP. 2000 MM SECAO, 90 X 90 MM
Código | Boletim | MÃO DE OBRA | Unid | Qtde | Custo Unitário | Custo Total
88247 | SINAPI | AUXILIAR DE ELETRICISTA COM ENCARGOS COMPLEMENTARES | H | 1.031 | 20.87 | 21.51
88264 | SINAPI | ELETRICISTA COM ENCARGOS COMPLEMENTARES | H | 1.34 | 25.3 | 33.9
|  | TOTAL |  |  |  | 55.41
Código | Boletim | MATERIAIS | Unid | Qtde | Custo Unitário | Custo Total
34519 | SINAPI / INSUMO | CRUZETA DE CONCRETO LEVE, COMP. 2000 MM SECAO, 90 X 90 MM | UND | 1 | 80.41 | 80.41
|  | CUSTO DIRETO |  |  |  | 135.82
OBSERVAÇÃO: REFERÊNCIA PARA ADOÇÃO DOS COEFICIENTES DE CONSUMO: 78631/SBC. PORTANTO, O INSUMO CRUZETA DE CONCRETO LEVE 2000MM EM QUESTÃO FOI UTILIZADO A MÃO DE OBRA DA CRUZETA DE CONCRETO PADRAO 1900MM. BOLETIM SBC - JUNHO/2021.
COMP.26 |  | CINTA PARA POSTE CIRCULAR 280 MM
Código | Boletim | MÃO DE OBRA | Unid | Qtde | Custo Unitário | Custo Total
88247 | SINAPI | AUXILIAR DE ELETRICISTA COM ENCARGOS COMPLEMENTARES | H | 0.25 | 20.87 | 5.21
88264 | SINAPI | ELETRICISTA COM ENCARGOS COMPLEMENTARES | H | 0.5 | 25.3 | 12.65
|  | TOTAL |  |  |  | 17.86
Código | Boletim | MATERIAIS | Unid | Qtde | Custo Unitário | Custo Total
**** | COTAÇÃO | CINTA PARA POSTE CIRCULAR 280 MM | UND | 1 | 83.76 | 83.76
|  | TOTAL |  |  |  | 83.76
|  | CUSTO DIRETO |  |  |  | 101.62
DATA | CINTA PARA POSTE CIRCULAR 280 MM
| NOME DA EMPRESA FORNECEDORA / CNPJ |  | VALOR COTADO ( R$) |  | CONTATO | VENDEDOR
2023-03-07 | ELETRICA PARANA - 08.139.615/0001-05 |  | 88.45 |  | 65-3388-0800 | TIAGO
2023-03-07 | JAF METERIAIS ELÉTRICOS - 30.254.590/0001-40 |  | 52.16 |  | 65 3623-7614 | MARZIELY
2023-03-08 | PIZZATO MATERIAIS ELÉTRICOS - 04.181.115/0001-80 |  | 83.76 |  | 65 3052-4200 | HERICSON
| VALOR ACATADO - MEDIANA |  | 83.76
OBSERVAÇÃO: REFERÊNCIA PARA ADOÇÃO DOS COEFICIENTES DE CONSUMO: 171157/ORSE-SEDOP. PORTANTO, O INUSMO CINTA PARA POSTE CIRCULAR EM QUESTÃO FOI UTILIZADO A MÃO DE OBRA DA CINTA PARA POSTE CIRCULAR. BOLETIM ORSE - MARÇO/ 2021.
COMP.27 |  | CHAVE FUSÍVEL 36,2 KV - 5KA
Código | Boletim | MÃO DE OBRA | Unid | Qtde | Custo Unitário | Custo Total
88247 | SINAPI | AUXILIAR DE ELETRICISTA COM ENCARGOS COMPLEMENTARES | H | 3.5 | 20.87 | 73.04
88264 | SINAPI | ELETRICISTA COM ENCARGOS COMPLEMENTARES | H | 3.5 | 25.3 | 88.55
|  | TOTAL |  |  |  | 161.59
Código | Boletim | MATERIAIS | Unid | Qtde | Custo Unitário | Custo Total
**** | COTAÇÃO | CHAVE FUSÍVEL 36,2 KV - 5KA | UND | 1 | 724 | 724
|  | TOTAL |  |  |  | 724
|  | CUSTO DIRETO |  |  |  | 885.59
DATA | CHAVE FUSÍVEL 36,2 KV - 5KA
| NOME DA EMPRESA FORNECEDORA / CNPJ |  | VALOR COTADO ( R$) |  | CONTATO | VENDEDOR
2023-03-07 | ELÉTRICA PADRÃO - 00.499.809/0001-00 |  | 798.23 |  | 65 3311-9100 | FRANCO
2023-03-07 | JAF METERIAIS ELÉTRICOS - 30.254.590/0001-40 |  | 555.55 |  | 65 3623-7614 | MARZIELY
2023-03-08 | PIZZATO MATERIAIS ELÉTRICOS - 04.181.115/0001-80 |  | 724 |  | 65 3052-4200 | HERICSON
| VALOR ACATADO - MEDIANA |  | 724
OBSERVAÇÃO: REFERÊNCIA PARA ADOÇÃO DOS COEFICIENTES DE CONSUMO: 469/ORSE. PORTANTO, O INSUMO CHAVE FUSÍVEL EM QUESTÃO FOI UTILIZADO A MÃO DE OBRA DA CHAVE FUSIVEL TRIPOLAR. BOLETIM ORSE - FEVEREIRO/ 2021.
COMP.28 |  | MANILHA SAPATILHA
Código | Boletim | MÃO DE OBRA | Unid | Qtde | Custo Unitário | Custo Total
88247 | SINAPI | AUXILIAR DE ELETRICISTA COM ENCARGOS COMPLEMENTARES | H | 0.02 | 20.87 | 0.41
88264 | SINAPI | ELETRICISTA COM ENCARGOS COMPLEMENTARES | H | 0.02 | 25.3 | 0.5
|  | TOTAL |  |  |  | 0.91
Código | Boletim | MATERIAIS | Unid | Qtde | Custo Unitário | Custo Total
**** | COTAÇÃO | MANILHA SAPATILHA | UND | 1 | 27.42 | 27.42
|  | TOTAL |  |  |  | 27.42
|  | CUSTO DIRETO |  |  |  | 28.33
DATA | MANILHA SAPATILHA
| NOME DA EMPRESA FORNECEDORA / CNPJ |  | VALOR COTADO ( R$) |  | CONTATO | VENDEDOR
2023-03-07 | ELETRICA PARANA - 08.139.615/0001-05 |  | 27.42 |  | 65-3388-0800 | TIAGO
2023-03-07 | JAF METERIAIS ELÉTRICOS - 30.254.590/0001-40 |  | 20.1533 |  | 65 3623-7614 | MARZIELY
2023-03-08 | PIZZATO MATERIAIS ELÉTRICOS - 04.181.115/0001-80 |  | 29.8 |  | 65 3052-4200 | HERICSON
| VALOR ACATADO - MEDIANA |  | 27.42
OBSERVAÇÃO: REFERÊNCIA PARA ADOÇÃO DOS COEFICIENTES DE CONSUMO: 1201008136/AGESUL. PORTANTO, O INUSMO MANILHA SAPATILHA EM QUESTÃO FOI UTILIZADO A MÃO DE OBRA DA MANILHA SAPATILHA. BOLETIM AGESUL - JANEIRO/ 2021.
COMP.29 |  | PARAFUSO FRANCÊS M-16 X 70 mm
Código | Boletim | MÃO DE OBRA | Unid | Qtde | Custo Unitário | Custo Total
88247 | SINAPI | AUXILIAR DE ELETRICISTA COM ENCARGOS COMPLEMENTARES | H | 0.08 | 20.87 | 1.66
88264 | SINAPI | ELETRICISTA COM ENCARGOS COMPLEMENTARES | H | 0.08 | 25.3 | 2.02
|  | TOTAL |  |  |  | 3.68
Código | Boletim | MATERIAIS | Unid | Qtde | Custo Unitário | Custo Total
**** | COTAÇÃO | PARAFUSO FRANCÊS M-16 X 70 mm | UND | 1 | 7.28 | 7.28
|  | TOTAL |  |  |  | 7.28
|  | CUSTO DIRETO |  |  |  | 10.96
DATA | PARAFUSO FRANCÊS M-16 X 70 mm
| NOME DA EMPRESA FORNECEDORA / CNPJ |  | VALOR COTADO ( R$) |  | CONTATO | VENDEDOR
2023-03-07 | ELETRICA PARANA - 08.139.615/0001-05 |  | 7.28 |  | 65-3388-0800 | TIAGO
2023-03-07 | JAF METERIAIS ELÉTRICOS - 30.254.590/0001-40 |  | 5.2625 |  | 65 3623-7614 | MARZIELY
2023-03-08 | PIZZATO MATERIAIS ELÉTRICOS - 04.181.115/0001-80 |  | 7.72 |  | 65 3052-4200 | HERICSON
| VALOR ACATADO - MEDIANA |  | 7.28
OBSERVAÇÃO: REFERÊNCIA PARA ADOÇÃO DOS COEFICIENTES DE CONSUMO: 12464/ORSE. PORTANTO, O INSUMO PARAFUSO FRANCÊS M16X70mm EM QUESTÃO FOI UTILIZADO A MÃO DE OBRA DO PARAFUSO CABEÇA CHATA. BOLETIM ORSE - MAIO/ 2021.
COMP.30 |  | PARAFUSO FRANCÊS M-16 X 150 mm
Código | Boletim | MÃO DE OBRA | Unid | Qtde | Custo Unitário | Custo Total
88247 | SINAPI | AUXILIAR DE ELETRICISTA COM ENCARGOS COMPLEMENTARES | H | 0.08 | 20.87 | 1.66
88264 | SINAPI | ELETRICISTA COM ENCARGOS COMPLEMENTARES | H | 0.08 | 25.3 | 2.02
|  | TOTAL |  |  |  | 3.68
Código | Boletim | MATERIAIS | Unid | Qtde | Custo Unitário | Custo Total
**** | COTAÇÃO | PARAFUSO FRANCÊS M-16 X 150 mm | UND | 1 | 11.94 | 11.94
|  | TOTAL |  |  |  | 11.94
|  | CUSTO DIRETO |  |  |  | 15.62
DATA | PARAFUSO FRANCÊS M-16 X 150 mm
| NOME DA EMPRESA FORNECEDORA / CNPJ |  | VALOR COTADO ( R$) |  | CONTATO | VENDEDOR
2023-03-07 | ELETRICA PARANA - 08.139.615/0001-05 |  | 13.53 |  | 65-3388-0800 | TIAGO
2023-03-07 | JAF METERIAIS ELÉTRICOS - 30.254.590/0001-40 |  | 7.72 |  | 65 3623-7614 | MARZIELY
2023-03-08 | PIZZATO MATERIAIS ELÉTRICOS - 04.181.115/0001-80 |  | 11.94 |  | 65 3052-4200 | HERICSON
| VALOR ACATADO - MEDIANA |  | 11.94
OBSERVAÇÃO: REFERÊNCIA PARA ADOÇÃO DOS COEFICIENTES DE CONSUMO: 12464/ORSE. PORTANTO, O INSUMO PARAFUSO FRANCÊS M16X150mm EM QUESTÃO FOI UTILIZADO A MÃO DE OBRA DO PARAFUSO CABEÇA CHATA. BOLETIM ORSE - MAIO/ 2021.
COMP.31 |  | PINO AUTO TRAVANTE PARA ISOLADOR
Código | Boletim | MÃO DE OBRA | Unid | Qtde | Custo Unitário | Custo Total
88247 | SINAPI | AUXILIAR DE ELETRICISTA COM ENCARGOS COMPLEMENTARES | H | 0.15 | 20.87 | 3.13
88264 | SINAPI | ELETRICISTA COM ENCARGOS COMPLEMENTARES | H | 0.15 | 25.3 | 3.79
|  | TOTAL |  |  |  | 6.92
Código | Boletim | MATERIAIS | Unid | Qtde | Custo Unitário | Custo Total
**** | COTAÇÃO | PINO AUTO TRAVANTE PARA ISOLADOR | UND | 1 | 14.0843 | 14.08
|  | TOTAL |  |  |  | 14.08
|  | CUSTO DIRETO |  |  |  | 21
DATA | PINO AUTO TRAVANTE PARA ISOLADOR
| NOME DA EMPRESA FORNECEDORA / CNPJ |  | VALOR COTADO ( R$) |  | CONTATO | VENDEDOR
2023-03-07 | ELÉTRICA PADRÃO - 00.499.809/0001-00 |  | 18.65 |  | 65 3311-9100 | FRANCO
2023-03-07 | JAF METERIAIS ELÉTRICOS - 30.254.590/0001-40 |  | 14.0843 |  | 65 3623-7614 | MARZIELY
2023-03-07 | ELETRICA PARANA - 08.139.615/0001-05 |  | 7.22 |  | 65-3388-0800 | TIAGO
| VALOR ACATADO - MEDIANA |  | 14.0843
OBSERVAÇÃO: REFERÊNCIA PARA ADOÇÃO DOS COEFICIENTES DE CONSUMO: 3467/ORSE. PORTANTO, O INUSMO PINO AUTO TRAVANTE PARA ISOLADOR EM QUESTÃO FOI UTILIZADO A MÃO DE OBRA DO ISOLADOR PINO DE VIDRO 15KV. BOLETIM ORSE - FEVEREIRO/ 2021.
COMP.32 |  | SELA PARA CRUZETA
Código | Boletim | MÃO DE OBRA | Unid | Qtde | Custo Unitário | Custo Total
88247 | SINAPI | AUXILIAR DE ELETRICISTA COM ENCARGOS COMPLEMENTARES | H | 0.4 | 20.87 | 8.34
88264 | SINAPI | ELETRICISTA COM ENCARGOS COMPLEMENTARES | H | 0.4 | 25.3 | 10.12
|  | TOTAL |  |  |  | 18.46
Código | Boletim | MATERIAIS | Unid | Qtde | Custo Unitário | Custo Total
**** | COTAÇÃO | SELA PARA CRUZETA | UND | 1 | 25.41 | 25.41
|  | TOTAL |  |  |  | 25.41
|  | CUSTO DIRETO |  |  |  | 43.87
DATA | SELA PARA CRUZETA
| NOME DA EMPRESA FORNECEDORA / CNPJ |  | VALOR COTADO ( R$) |  | CONTATO | VENDEDOR
2023-03-07 | ELETRICA PARANA - 08.139.615/0001-05 |  | 25.41 |  | 65-3388-0800 | TIAGO
2023-03-07 | JAF METERIAIS ELÉTRICOS - 30.254.590/0001-40 |  | 19.625 |  | 65 3623-7614 | MARZIELY
2023-03-08 | PIZZATO MATERIAIS ELÉTRICOS - 04.181.115/0001-80 |  | 26.6 |  | 65 3052-4200 | HERICSON
| VALOR ACATADO - MEDIANA |  | 25.41
OBSERVAÇÃO: REFERÊNCIA PARA ADOÇÃO DOS COEFICIENTES DE CONSUMO: 12482/ORSE. PORTANTO, O INSUMO SELA PARA CRUZETA EM QUESTÃO FOI UTILIZADO A MÃO DE OBRA DO TAMPA DE ENCAIXE PARA CRUZETA. BOLETIM ORSE - NOVEMBRO/ 2022.
COMP.33 |  | SUPORTE TIPO L
Código | Boletim | MÃO DE OBRA | Unid | Qtde | Custo Unitário | Custo Total
88247 | SINAPI | AUXILIAR DE ELETRICISTA COM ENCARGOS COMPLEMENTARES | H | 1 | 20.87 | 20.87
88264 | SINAPI | ELETRICISTA COM ENCARGOS COMPLEMENTARES | H | 1 | 25.3 | 25.3
|  | TOTAL |  |  |  | 46.17
Código | Boletim | MATERIAIS | Unid | Qtde | Custo Unitário | Custo Total
**** | COTAÇÃO | SUPORTE TIPO L | UND | 1 | 219.5 | 219.5
|  | TOTAL |  |  |  | 219.5
|  | CUSTO DIRETO |  |  |  | 265.67
DATA | SUPORTE TIPO L
| NOME DA EMPRESA FORNECEDORA / CNPJ |  | VALOR COTADO ( R$) |  | CONTATO | VENDEDOR
2023-03-08 | PIZZATO MATERIAIS ELÉTRICOS - 04.181.115/0001-80 |  | 250 |  | 65 3052-4200 | HERICSON
2023-03-07 | JAF METERIAIS ELÉTRICOS - 30.254.590/0001-40 |  | 148.0267 |  | 65 3623-7614 | MARZIELY
2023-03-07 | ATIVA MATERIAIS ELÉTRICOS- 06.110.817/0004-41 |  | 219.5 |  | 65 3051-7844 | BRENDA
| VALOR ACATADO - MEDIANA |  | 219.5
OBSERVAÇÃO: REFERÊNCIA PARA ADOÇÃO DOS COEFICIENTES DE CONSUMO: 73780/001/SINAPI. PORTANTO, O INUSMO SUPORTE DE FIXAÇÃO PARA CHAVE FUSÍVEL EM QUESTÃO FOI UTILIZADO A MÃO DE OBRA DO CHAVE FUSÍVEL UNIPOLAR, 15 KV. BOLETIM SINAPI - DEZEMBRO/ 2018.
COMP.34 |  | ISOLADOR COMPOSTO TIPO BASTÃO 35 KV
Código | Boletim | MÃO DE OBRA | Unid | Qtde | Custo Unitário | Custo Total
88247 | SINAPI | AUXILIAR DE ELETRICISTA COM ENCARGOS COMPLEMENTARES | H | 0.25 | 20.87 | 5.21
88264 | SINAPI | ELETRICISTA COM ENCARGOS COMPLEMENTARES | H | 0.5 | 25.3 | 12.65
|  | TOTAL |  |  |  | 17.86
Código | Boletim | MATERIAIS | Unid | Qtde | Custo Unitário | Custo Total
**** | COTAÇÃO | ISOLADOR COMPOSTO TIPO BASTÃO 35 KV | UND | 1 | 130 | 130
|  | TOTAL |  |  |  | 130
|  | CUSTO DIRETO |  |  |  | 147.86
DATA | ISOLADOR COMPOSTO TIPO BASTÃO 35 KV
| NOME DA EMPRESA FORNECEDORA / CNPJ |  | VALOR COTADO ( R$) |  | CONTATO | VENDEDOR
2023-03-07 | ELÉTRICA PADRÃO - 00.499.809/0001-00 |  | 130.59 |  | 65 3311-9100 | FRANCO
2023-03-07 | JAF METERIAIS ELÉTRICOS - 30.254.590/0001-40 |  | 115.2856 |  | 65 3623-7614 | MARZIELY
2023-03-08 | PIZZATO MATERIAIS ELÉTRICOS - 04.181.115/0001-80 |  | 130 |  | 65 3052-4200 | HERICSON
| VALOR ACATADO - MEDIANA |  | 130
OBSERVAÇÃO: REFERÊNCIA PARA ADOÇÃO DOS COEFICIENTES DE CONSUMO: 171168/SEDOP. PORTANTO, O INUSMO ISOLADOR COMPOSTO TIPO BASTÃO EM QUESTÃO FOI UTILIZADO A MÃO DE OBRA DO ISOLADOR DISC BASTÃO POLIMÉRICO. BOLETIM SEDOP - MAIO/ 2022.
COMP.35 |  | ISOLADOR PINO POLIMÉRICO 35KV
Código | Boletim | MÃO DE OBRA | Unid | Qtde | Custo Unitário | Custo Total
88247 | SINAPI | AUXILIAR DE ELETRICISTA COM ENCARGOS COMPLEMENTARES | H | 0.25 | 20.87 | 5.21
88264 | SINAPI | ELETRICISTA COM ENCARGOS COMPLEMENTARES | H | 0.5 | 25.3 | 12.65
|  | TOTAL |  |  |  | 17.86
Código | Boletim | MATERIAIS | Unid | Qtde | Custo Unitário | Custo Total
**** | COTAÇÃO | ISOLADOR PINO POLIMÉRICO 35KV | UND | 1 | 275.5 | 275.5
|  | TOTAL |  |  |  | 275.5
|  | CUSTO DIRETO |  |  |  | 293.36
DATA | ISOLADOR PINO POLIMÉRICO 35KV
| NOME DA EMPRESA FORNECEDORA / CNPJ |  | VALOR COTADO ( R$) |  | CONTATO | VENDEDOR
2023-03-07 | ATIVA MATERIAIS ELÉTRICOS- 06.110.817/0004-41 |  | 351.46 |  | 65 3051-7844 | BRENDA
2023-03-07 | JAF METERIAIS ELÉTRICOS - 30.254.590/0001-40 |  | 135.63 |  | 65 3623-7614 | MARZIELY
2023-03-08 | PIZZATO MATERIAIS ELÉTRICOS - 04.181.115/0001-80 |  | 275.5 |  | 65 3052-4200 | HERICSON
| VALOR ACATADO - MEDIANA |  | 275.5
OBSERVAÇÃO: REFERÊNCIA PARA ADOÇÃO DOS COEFICIENTES DE CONSUMO: 171167/SEDOP. PORTANTO, O INUSMO ISOLADOR PINO 35KV EM QUESTÃO FOI UTILIZADO A MÃO DE OBRA DO ISOLADOR DE PINO - COMPLETO 34 KV. BOLETIM SEDOP - MAIO/2022.
COMP.36 |  | ALÇA PREFORMADA
Código | Boletim | MÃO DE OBRA | Unid | Qtde | Custo Unitário | Custo Total
88247 | SINAPI | AUXILIAR DE ELETRICISTA COM ENCARGOS COMPLEMENTARES | H | 0.017443 | 20.87 | 0.36
88264 | SINAPI | ELETRICISTA COM ENCARGOS COMPLEMENTARES | H | 0.157 | 25.3 | 3.97
|  | TOTAL |  |  |  | 4.33
Código | Boletim | MATERIAIS | Unid | Qtde | Custo Unitário | Custo Total
**** | COTAÇÃO | ALÇA PREFORMADA | UND | 1 | 43.46 | 43.46
|  | TOTAL |  |  |  | 43.46
|  | CUSTO DIRETO |  |  |  | 47.79
DATA | ALÇA PREFORMADA
| NOME DA EMPRESA FORNECEDORA / CNPJ |  | VALOR COTADO ( R$) |  | CONTATO | VENDEDOR
2023-03-07 | ELÉTRICA PADRÃO - 00.499.809/0001-00 |  | 43.46 |  | 65 3311-9100 | FRANCO
2023-03-07 | ATIVA MATERIAIS ELÉTRICOS- 06.110.817/0004-41 |  | 10.93 |  | 65 3051-7844 | BRENDA
2023-03-07 | ELETRICA PARANA - 08.139.615/0001-05 |  | 53.39 |  | 65-3388-0800 | TIAGO
| VALOR ACATADO - MEDIANA |  | 43.46
OBSERVAÇÃO: REFERÊNCIA PARA ADOÇÃO DOS COEFICIENTES DE CONSUMO: 101553/SINAPI. PORTANTO, O INSUMO ALÇA PREFORMADA EM QUESTÃO FOI UTILIZADO A MÃO DE OBRA DA ALÇA PREFORMADA DE DISTRIBUIÇÃO AWG 1. BOLETIM SINAPI - MAIO/2021.
COMP.37 |  | BRAÇO TIPO C
Código | Boletim | MÃO DE OBRA | Unid | Qtde | Custo Unitário | Custo Total
88247 | SINAPI | AUXILIAR DE ELETRICISTA COM ENCARGOS COMPLEMENTARES | H | 0.2 | 20.87 | 4.17
88264 | SINAPI | ELETRICISTA COM ENCARGOS COMPLEMENTARES | H | 0.2 | 25.3 | 5.06
|  | TOTAL |  |  |  | 9.23
Código | Boletim | MATERIAIS | Unid | Qtde | Custo Unitário | Custo Total
**** | COTAÇÃO | BRAÇO TIPO C | UND | 1 | 287.3 | 287.3
|  | TOTAL |  |  |  | 287.3
|  | CUSTO DIRETO |  |  |  | 296.53
DATA | BRAÇO TIPO C
| NOME DA EMPRESA FORNECEDORA / CNPJ |  | VALOR COTADO ( R$) |  | CONTATO | VENDEDOR
2023-03-07 | ELÉTRICA PADRÃO - 00.499.809/0001-00 |  | 232.26 |  | 65 3311-9100 | FRANCO
2023-03-07 | JAF METERIAIS ELÉTRICOS - 30.254.590/0001-40 |  | 287.3 |  | 65 3623-7614 | MARZIELY
2023-03-08 | PIZZATO MATERIAIS ELÉTRICOS - 04.181.115/0001-80 |  | 288 |  | 65 3052-4200 | HERICSON
| VALOR ACATADO - MEDIANA |  | 287.3
OBSERVAÇÃO: REFERÊNCIA PARA ADOÇÃO DOS COEFICIENTES DE CONSUMO: 070386/AGETOP CIVIL. PORTANTO, O INSUMO BRAÇO TIPO C EM QUESTÃO FOI UTILIZADO A MÃO DE OBRA DO BRAÇO C AÇO GALVANIZADO. BOLETIM AGETOP CIVIL - ABRIL/ 2022.
COMP.38 |  | CANTONEIRA AUXILIAR PARA BRAÇO TIPO C
Código | Boletim | MÃO DE OBRA | Unid | Qtde | Custo Unitário | Custo Total
88247 | SINAPI | AUXILIAR DE ELETRICISTA COM ENCARGOS COMPLEMENTARES | H | 0.1 | 20.87 | 2.08
88264 | SINAPI | ELETRICISTA COM ENCARGOS COMPLEMENTARES | H | 0.1 | 25.3 | 2.53
|  | TOTAL |  |  |  | 4.61
Código | Boletim | MATERIAIS | Unid | Qtde | Custo Unitário | Custo Total
568 | SINAPI | CANTONEIRA AUXILIAR PARA BRAÇO TIPO C | UND | 1 | 74.26 | 74.26
|  | TOTAL |  |  |  | 74.26
|  | CUSTO DIRETO |  |  |  | 78.87
OBSERVAÇÃO: REFERÊNCIA PARA ADOÇÃO DOS COEFICIENTES DE CONSUMO: 070771/AGETOP CIVIL. PORTANTO, O INSUMO CANTONEIRA AUXILIAR PARA BRAÇO TIPO C EM QUESTÃO FOI UTILIZADO A MÃO DE OBRA DO INSUMO CANTONEIRA AUXILIAR PARA BRAÇO TIPO C. BOLETIM AGETOP CIVIL - ABRIL/ 2022.
COMP.39 |  | OLHAL PARA PARAFUSO
Código | Boletim | MÃO DE OBRA | Unid | Qtde | Custo Unitário | Custo Total
88264 | SINAPI | ELETRICISTA COM ENCARGOS COMPLEMENTARES | H | 1 | 25.3 | 25.3
|  | TOTAL |  |  |  | 25.3
Código | Boletim | MATERIAIS | Unid | Qtde | Custo Unitário | Custo Total
**** | COTAÇÃO | OLHAL PARA PARAFUSO | UND | 1 | 23.34 | 23.34
|  | TOTAL |  |  |  | 23.34
|  | CUSTO DIRETO |  |  |  | 48.64
DATA | OLHAL PARA PARAFUSO
| NOME DA EMPRESA FORNECEDORA / CNPJ |  | VALOR COTADO ( R$) |  | CONTATO | VENDEDOR
2023-03-07 | ELETRICA PARANA - 08.139.615/0001-05 |  | 23.34 |  | 65-3388-0800 | TIAGO
2023-03-07 | JAF METERIAIS ELÉTRICOS - 30.254.590/0001-40 |  | 18.9553 |  | 65 3623-7614 | MARZIELY
2023-03-08 | PIZZATO MATERIAIS ELÉTRICOS - 04.181.115/0001-80 |  | 25.98 |  | 65 3052-4200 | HERICSON
| VALOR ACATADO - MEDIANA |  | 23.34
OBSERVAÇÃO: REFERÊNCIA PARA ADOÇÃO DOS COEFICIENTES DE CONSUMO: 11379/ORSE. PORTANTO, O INSUMO OLHAL PARA PARAFUSO EM QUESTÃO FOI UTILIZADO A MÃO DE OBRA DO CONCHA OLHAL BOLETIM ORSE - NOVEMBRO/ 2021.
COMP.40 |  | MANILHA TORCIDA
Código | Boletim | MÃO DE OBRA | Unid | Qtde | Custo Unitário | Custo Total
88247 | SINAPI | AUXILIAR DE ELETRICISTA COM ENCARGOS COMPLEMENTARES | H | 0.05 | 20.87 | 1.04
88264 | SINAPI | ELETRICISTA COM ENCARGOS COMPLEMENTARES | H | 0.1 | 25.3 | 2.53
|  | TOTAL |  |  |  | 3.57
Código | Boletim | MATERIAIS | Unid | Qtde | Custo Unitário | Custo Total
**** | COTAÇÃO | MANILHA TORCIDA | UND | 1 | 86.02 | 86.02
|  | TOTAL |  |  |  | 86.02
|  | CUSTO DIRETO |  |  |  | 89.59
DATA | MANILHA TORCIDA
| NOME DA EMPRESA FORNECEDORA / CNPJ |  | VALOR COTADO ( R$) |  | CONTATO | VENDEDOR
2023-03-07 | ATIVA MATERIAIS ELÉTRICOS- 06.110.817/0004-41 |  | 58.32 |  | 65 3051-7844 | BRENDA
2023-03-24 | AFX COMERCIO E ATACADISTA - 17.923.108/0002-30 |  | 97.39 |  | 65-99990-4081 | FÁBIO
2023-03-07 | JAF METERIAIS ELÉTRICOS - 30.254.590/0001-40 |  | 86.02 |  | 65 3623-7614 | MARZIELY
| VALOR ACATADO - MEDIANA |  | 86.02
OBSERVAÇÃO: REFERÊNCIA PARA ADOÇÃO DOS COEFICIENTES DE CONSUMO: 171052/SEDOP. PORTANTO, O INSUMO MANILHA TORCIDA EM QUESTÃO FOI UTILIZADO A MÃO DE OBRA DO MANILHA SAPATILHA GALVANIZADA. BOLETIM SEDOP - MAIO/ 2022.
COMP.41 |  | ESTRIBO PARA BRAÇO ANTIBALANÇO
Código | Boletim | MÃO DE OBRA | Unid | Qtde | Custo Unitário | Custo Total
88247 | SINAPI | AUXILIAR DE ELETRICISTA COM ENCARGOS COMPLEMENTARES | H | 0.041485 | 20.87 | 0.86
88264 | SINAPI | ELETRICISTA COM ENCARGOS COMPLEMENTARES | H | 0.3734 | 25.3 | 9.44
|  | TOTAL |  |  |  | 10.3
Código | Boletim | MATERIAIS | Unid | Qtde | Custo Unitário | Custo Total
**** | COTAÇÃO | ESTRIBO PARA BRAÇO ANTIBALANÇO | UND | 1 | 32.32 | 32.32
|  | TOTAL |  |  |  | 32.32
|  | CUSTO DIRETO |  |  |  | 42.62
DATA | ESTRIBO PARA BRAÇO ANTIBALANÇO
| NOME DA EMPRESA FORNECEDORA / CNPJ |  | VALOR COTADO ( R$) |  | CONTATO | VENDEDOR
2023-03-07 | ELÉTRICA PADRÃO - 00.499.809/0001-00 |  | 29.09 |  | 65 3311-9100 | FRANCO
2023-03-24 | AFX COMERCIO E ATACADISTA - 17.923.108/0002-30 |  | 35.55 |  | 65-99990-4081 | FÁBIO
| VALOR ACATADO - MEDIANA |  | 32.32
OBSERVAÇÃO: REFERÊNCIA PARA ADOÇÃO DOS COEFICIENTES DE CONSUMO: 101538/SINAPI. PORTANTO, O INSUMO ESTRIBO PARA BRAÇO ANTIBALANÇO EM QUESTÃO FOI UTILIZADO A MÃO DE OBRA DO AMARRAÇÃO SECUNDÁRIA COM 1 ESTRIBO. BOLETIM SINAPI - JANEIRO/ 2023.
COMP.42 |  | FIXADOR DE PERFIL U
Código | Boletim | MÃO DE OBRA | Unid | Qtde | Custo Unitário | Custo Total
88247 | SINAPI | AUXILIAR DE ELETRICISTA COM ENCARGOS COMPLEMENTARES | H | 0.138 | 20.87 | 2.88
88264 | SINAPI | ELETRICISTA COM ENCARGOS COMPLEMENTARES | H | 0.138 | 25.3 | 3.49
|  | TOTAL |  |  |  | 6.37
Código | Boletim | MATERIAIS | Unid | Qtde | Custo Unitário | Custo Total
**** | COTAÇÃO | FIXADOR DE PERFIL U | UND | 1 | 80.125 | 80.12
|  | TOTAL |  |  |  | 80.12
|  | CUSTO DIRETO |  |  |  | 86.49
DATA | FIXADOR DE PERFIL U
| NOME DA EMPRESA FORNECEDORA / CNPJ |  | VALOR COTADO ( R$) |  | CONTATO | VENDEDOR
2023-03-24 | AFX COMERCIO E ATACADISTA - 17.923.108/0002-30 |  | 86.25 |  | 65-99990-4081 | FÁBIO
2023-03-08 | PIZZATO MATERIAIS ELÉTRICOS - 04.181.115/0001-80 |  | 74 |  | 65 3052-4200 | HERICSON
| VALOR ACATADO - MEDIANA |  | 80.125
OBSERVAÇÃO: REFERÊNCIA PARA ADOÇÃO DOS COEFICIENTES DE CONSUMO: 040130/SBC. PORTANTO, O INUSMO FIXADOR DE PERFIL U EM QUESTÃO FOI UTILIZADO A MÃO DE OBRA DO PERFIL ACO ''''U''''. BOLETIM SBC - JUNHO/ 2021.
COMP.43 |  | MÃO FRANCESA PERFILADA
Código | Boletim | MÃO DE OBRA | Unid | Qtde | Custo Unitário | Custo Total
88247 | SINAPI | AUXILIAR DE ELETRICISTA COM ENCARGOS COMPLEMENTARES | H | 0.3 | 20.87 | 6.26
88264 | SINAPI | ELETRICISTA COM ENCARGOS COMPLEMENTARES | H | 0.3 | 25.3 | 7.59
|  | TOTAL |  |  |  | 13.85
Código | Boletim | MATERIAIS | Unid | Qtde | Custo Unitário | Custo Total
**** | COTAÇÃO | MÃO FRANCESA PERFILADA | UND | 1 | 168.9735 | 168.97
|  | TOTAL |  |  |  | 168.97
|  | CUSTO DIRETO |  |  |  | 182.82
DATA | MÃO FRANCESA PERFILADA
| NOME DA EMPRESA FORNECEDORA / CNPJ |  | VALOR COTADO ( R$) |  | CONTATO | VENDEDOR
2023-03-24 | AFX COMERCIO E ATACADISTA - 17.923.108/0002-30 |  | 138.9 |  | 65-99990-4081 | FÁBIO
2023-03-12 | THOMS - 75.654.632/0001-78 |  | 127.2 |  | (42) 3423-2626 | INTERNET
| VALOR ACATADO - MEDIANA |  | 133.05
OBSERVAÇÃO: REFERÊNCIA PARA ADOÇÃO DOS COEFICIENTES DE CONSUMO: 00717/ORSE. PORTANTO, O INSUMO MÃO FRANCESA PERFILADA EM QUESTÃO FOI UTILIZADO A MÃO DE OBRA DO INSUMO MÃO FRANCESA SIMPLES. BOLETIM ORSE - ABRIL/ 2022.
REALIZANDO OS CÁLCULOS DO FRETE FOI CONSIDERADO UM IMPACTO DE 27% NO VALOR FINAL DO PRODUTO.
COMP.44 |  | PERFIL U
Código | Boletim | MÃO DE OBRA | Unid | Qtde | Custo Unitário | Custo Total
88247 | SINAPI | AUXILIAR DE ELETRICISTA COM ENCARGOS COMPLEMENTARES | H | 0.138 | 20.87 | 2.88
88264 | SINAPI | ELETRICISTA COM ENCARGOS COMPLEMENTARES | H | 0.138 | 25.3 | 3.49
|  | TOTAL |  |  |  | 6.37
Código | Boletim | MATERIAIS | Unid | Qtde | Custo Unitário | Custo Total
**** | COTAÇÃO | PERFIL U | UND | 1 | 263.1145 | 263.11
|  | TOTAL |  |  |  | 263.11
|  | CUSTO DIRETO |  |  |  | 269.48
DATA | PERFIL U
| NOME DA EMPRESA FORNECEDORA / CNPJ |  | VALOR COTADO ( R$) |  | CONTATO | VENDEDOR
2023-03-12 | THOMS - 75.654.632/0001-78 |  | 217.45 |  | (42) 3423-2626 | INTERNET
2023-03-12 | TEKY – 22.193.309/0001-88 |  | 141.09 |  | (51) 4042-2076 | INTERNET
2023-03-24 | AFX COMERCIO E ATACADISTA - 17.923.108/0002-30 |  | 265.85 |  | 65-99990-4081 | FÁBIO
| VALOR ACATADO - MEDIANA |  | 217.45
OBSERVAÇÃO: REFERÊNCIA PARA ADOÇÃO DOS COEFICIENTES DE CONSUMO: 040130/SBC. PORTANTO, O INUSMO PERFIL U EM QUESTÃO FOI UTILIZADO A MÃO DE OBRA DO PERFIL ACO ''''U''''. BOLETIM SBC - JUNHO/ 2021.
REALIZANDO OS CÁLCULOS DO FRETE FOI CONSIDERADO UM IMPACTO DE 21% NO VALOR FINAL DO PRODUTO.
DEVIDO A DIFICULDADE DE ENCONTRAR PRODUTOS EM ESTOQUE FORAM UTILIZADAS APENAS DUAS COTAÇÕES
COMP.45 |  | BRAÇO AFASTADOR HORIZONTAL
Código | Boletim | MÃO DE OBRA | Unid | Qtde | Custo Unitário | Custo Total
88247 | SINAPI | AUXILIAR DE ELETRICISTA COM ENCARGOS COMPLEMENTARES | H | 0.1 | 20.87 | 2.08
88264 | SINAPI | ELETRICISTA COM ENCARGOS COMPLEMENTARES | H | 0.1 | 25.3 | 2.53
|  | TOTAL |  |  |  | 4.61
Código | Boletim | MATERIAIS | Unid | Qtde | Custo Unitário | Custo Total
**** | COTAÇÃO | BRAÇO AFASTADOR HORIZONTAL | UND | 1 | 136.61 | 136.61
|  | TOTAL |  |  |  | 136.61
|  | CUSTO DIRETO |  |  |  | 141.22
DATA | BRAÇO AFASTADOR HORIZONTAL
| NOME DA EMPRESA FORNECEDORA / CNPJ |  | VALOR COTADO ( R$) |  | CONTATO | VENDEDOR
2023-03-07 | ELÉTRICA PADRÃO - 00.499.809/0001-00 |  | 115.5 |  | 65 3311-9100 | FRANCO
2023-03-07 | JAF METERIAIS ELÉTRICOS - 30.254.590/0001-40 |  | 302.905 |  | 65 3623-7614 | MARZIELY
2023-03-07 | ELETRICA PARANA - 08.139.615/0001-05 |  | 136.61 |  | 65-3388-0800 | TIAGO
| VALOR ACATADO - MEDIANA |  | 136.61
OBSERVAÇÃO: REFERÊNCIA PARA ADOÇÃO DOS COEFICIENTES DE CONSUMO: 070771/AGETOP CVIL. PORTANTO, O INSUMO BRAÇO AFASTADOR HORIZONTAL EM QUESTÃO FOI UTILIZADO A MÃO DE OBRA DO INSUMO CANTONEIRA AUXILIAR PARA BRAÇO TIPO C. BOLETIM AGETOP CIVIL - ABRIL/ 2022.
COMP.46 |  | ABRACADEIRA DE NYLON PARA AMARRACAO DE CABOS, COMPRIMENTO DE 390 X *4,6* MM
Código | Boletim | MÃO DE OBRA | Unid | Qtde | Custo Unitário | Custo Total
88247 | SINAPI | AUXILIAR DE ELETRICISTA COM ENCARGOS COMPLEMENTARES | H | 0.01 | 20.87 | 0.2
88264 | SINAPI | ELETRICISTA COM ENCARGOS COMPLEMENTARES | H | 0.0726 | 25.3 | 1.83
|  | TOTAL |  |  |  | 2.03
Código | Boletim | MATERIAIS | Unid | Qtde | Custo Unitário | Custo Total
408 | SINAPI / INSUMO | ABRACADEIRA DE NYLON PARA AMARRACAO DE CABOS, COMPRIMENTO DE 390 X *4,6* MM | UND | 1 | 1.34 | 1.34
|  | CUSTO DIRETO |  |  |  | 3.37
OBSERVAÇÃO: REFERÊNCIA PARA ADOÇÃO DOS COEFICIENTES DE CONSUMO: 91166/SINAPI. PORTANTO, O INSUMO ABRAÇADEIRA DE NYLON EM QUESTÃO FOI UTILIZADO A MÃO DE FIXAÇÃO DE TUBOS COM ABRAÇADEIRA PLÁSTICA. BOLETIM SINAPI - JANEIRO/ 2023.
COMP.47 |  | SERVIÇO DE CONEXÃO EM LINHA VIVA
Código | Boletim | MATERIAIS | Unid | Qtde | Custo Unitário | Custo Total
**** | COTAÇÃO | SERVIÇO DE CONEXÃO EM LINHA VIVA | UND | 1 | 5300 | 5300
|  | TOTAL |  |  |  | 5300
|  | CUSTO DIRETO |  |  |  | 5300
DATA | SERVIÇO DE CONEXÃO EM LINHA VIVA
| NOME DA EMPRESA FORNECEDORA / CNPJ |  | VALOR COTADO ( R$) |  | CONTATO | VENDEDOR
2023-03-27 | ENERGIA INSTALAÇÕES - 30.278.875/0001-10 |  | 7500 |  | 65 999183040
2023-03-27 | RC ENGENHARIA ELETRICA - 49.679.552/000167 |  | 5300 |  | 65-99967-9798
2023-03-27 | STS – SOCIEDADE DE TERCEIRIZAÇÃO DE SERVIÇOS LTDA - 05.491.906/0001-70 |  | 4800 |  | 65-99961-7183
| VALOR ACATADO - MEDIANA |  | 5300
OBSERVAÇÃO: REFERÊNCIA PARA ADOÇÃO DOS COEFICIENTES DE CONSUMO: TODA REFERÊNCIA FOI BASEADA NOS ORÇAMENTOS LEVANTADOS POIS INCLUI OS EQUIPAMENTOS, MÃO DE OBRA E OQUE FORNECESSÁRIO PARA REALIZAR O SERVIÇO
COMP.48 |  | SERVIÇO DE FRETE (TRANSPORTE COM CARRETA) - CUIABA/ARAPUTANGA-MT
Código | Boletim | MATERIAIS | Unid | Qtde | Custo Unitário | Custo Total
**** | COTAÇÃO | SERVIÇO DE FRETE (TRANSPORTE COM CARRETA) - CUIABA/ARAPUTANGA-MT | UND | 1 | 5250 | 5250
|  | TOTAL |  |  |  | 5250
|  | CUSTO DIRETO |  |  |  | 5250
DATA | SERVIÇO DE FRETE (TRANSPORTE COM CARRETA) - CUIABA/ARAPUTANGA-MT
| NOME DA EMPRESA FORNECEDORA / CNPJ |  | VALOR COTADO ( R$) |  | CONTATO | VENDEDOR
2023-03-27 | NEW TRANSPORTES E LOGISTICA LTDA - 48.011.386/0001-63 |  | 5000 |  | 65 99912-3712
2023-03-27 | MINAS CARGAS TRANSPORTES LTDA - 47.435.033/0001-28 |  | 5500 |  | 65-98164-28 01 | DELEON
| VALOR ACATADO - MEDIANA |  | 5250
OBSERVAÇÃO: REFERÊNCIA PARA ADOÇÃO DOS COEFICIENTES DE CONSUMO: TODA REFERÊNCIA FOI BASEADA NOS ORÇAMENTOS LEVANTADOS POIS INCLUI OS EQUIPAMENTOS, MÃO DE OBRA E OQUE FORNECESSÁRIO PARA REALIZAR O SERVIÇO
COMP.49 |  | TRANSFORMADOR DE DISTRIBUIÇÃO, 112,5 KVA, TRIFÁSICO, 60 HZ, CLASSE 35 KV, IMERSO EM ÓLEO MINERAL, INSTALAÇÃO EM POSTE, FORNECIMENTO E INSTALAÇÃO.
Código | Boletim | MÃO DE OBRA | Unid | Qtde | Custo Unitário | Custo Total
88247 | SINAPI | AUXILIAR DE ELETRICISTA COM ENCARGOS COMPLEMENTARES | H | 9.3335 | 20.87 | 194.79
88264 | SINAPI | ELETRICISTA COM ENCARGOS COMPLEMENTARES | H | 9.3335 | 25.3 | 236.13
5928 | SINAPI | GUINDAUTO HIDRÁULICO, CAPACIDADE MÁXIMA DE CARGA 6200 KG, MOMENTO MÁXIMO D CHP E CARGA 11,7 TM, ALCANCE MÁXIMO HORIZONTAL 9,70 M, INCLUSIVE CAMINHÃO TOCO PBT 16.000 KG, POTÊNCIA DE 189 CV - CHP DIURNO. AF_06/2014 | UN | 0.25332 | 270.96 | 68.63
|  | TOTAL |  |  |  | 499.55
Código | Boletim | MATERIAIS | Unid | Qtde | Custo Unitário | Custo Total
**** | COTAÇÃO | TRANSFORMADOR DE DISTRIBUIÇÃO, 112,5 KVA, TRIFÁSICO, 60 HZ, CLASSE 35 KV, IMERSO EM ÓLEO MINERAL | UND | 1 | 40439.48 | 40439.48
1581 | SINAPI/INSUMOS | TERMINAL A COMPRESSAO EM COBRE ESTANHADO PARA CABO 120 MM2, 1 FURO E 1 COMPRESSAO, PARA PARAFUSO DE FIXACAO M12 | UND | 4 | 11.26 | 45.04
11953 | SINAPI/INSUMOS | PARAFUSO FRANCES ZINCADO, DIAMETRO 1/2'', COMPRIMENTO 2'', COM PORCA E ARRUELA | UND | 4 | 3.45 | 13.8
|  | TOTAL |  |  |  | 40498.32
|  | CUSTO DIRETO |  |  |  | 40997.87
DATA | TRANSFORMADOR DE DISTRIBUIÇÃO, 112,5 KVA, TRIFÁSICO, 60 HZ, CLASSE 35 KV, IMERSO EM ÓLEO MINERAL, INSTALAÇÃO EM POSTE, FORNECIMENTO E INSTALAÇÃO.
| NOME DA EMPRESA FORNECEDORA / CNPJ |  | VALOR COTADO ( R$) |  | CONTATO | VENDEDOR
2023-03-28 | ELETRICA PARANA - 08.139.615/0001-05 |  | 40439.48 |  | 65-3388-0800 | PAULO
2023-03-28 | ATIVA MATERIAIS ELETRICOS LTDA EPP - 06.110.817/0004-41 |  | 40474.38 |  | 65-3051-7844 | BRENDA
2023-03-28 | TRAEL TRANSFORMADORES ELÉTRICOS LTDA - 37.457.942/0001-03 |  | 24036 |  | 65-3611-6500 | GABRIEL
| VALOR ACATADO - MEDIANA |  | 40439.48
OBSERVAÇÃO: REFERÊNCIA PARA ADOÇÃO DOS COEFICIENTES DE CONSUMO: 102105 SINAPI. O INSUMO TRANSFORMADOR DE DISTRIBUIÇÃO, 112,5 KVA, TRIFÁSICO, 60 HZ, CLASSE 35 KV, IMERSO EM ÓLEO MINERAL EM QUESTÃO FOI UTILIZADO A MÃO DE OBRA DO INSUMO TRANSFORMADOR DE DISTRIBUIÇÃO, 112,5 KVA, TRIFÁSICO, 60 HZ, CLASSE 15 KV, IMERSO EM ÓLEO MINERAL. BOLETIM SINAPI - JANEIRO 2023
COMP.50 |  | GRAMPO LINHA VIVA DE LATAO ESTANHADO, DIAMETRO DO CONDUTOR PRINCIPAL DE 10 A 120 MM2, DIAMETRO DA DERIVACAO DE 10 A 70 MM2
Código | Boletim | MÃO DE OBRA | Unid | Qtde | Custo Unitário | Custo Total
88247 | SINAPI | AUXILIAR DE ELETRICISTA COM ENCARGOS COMPLEMENTARES | H | 0.4 | 20.87 | 8.34
88264 | SINAPI | ELETRICISTA COM ENCARGOS COMPLEMENTARES | H | 0.4 | 25.3 | 10.12
|  | TOTAL |  |  |  | 18.46
Código | Boletim | MATERIAIS | Unid | Qtde | Custo Unitário | Custo Total
11837 | SINAPI / INSUMO | GRAMPO LINHA VIVA DE LATAO ESTANHADO, DIAMETRO DO CONDUTOR PRINCIPAL DE 10 A 120 MM2, DIAMETRO DA DERIVACAO DE 10 A 70 MM2 | UND | 1 | 73.67 | 73.67
|  | TOTAL |  |  |  | 73.67
|  | CUSTO DIRETO |  |  |  | 92.13
OBSERVAÇÃO: REFERÊNCIA PARA ADOÇÃO DOS COEFICIENTES DE CONSUMO: 1201008416/AGESUL. O INSUMO GRAMPO DE LINHA VIVA EM QUESTÃO FOI UTILIZADO A MÃO DE OBRA DO CONECTOR PARA LINHA VIVA. BOLETIM AGESUL - JANEIRO/2022.
COMP.51 |  | CONECTOR PERFURANTE 25-150MM X 25-150
Código | Boletim | MÃO DE OBRA | Unid | Qtde | Custo Unitário | Custo Total
88247 | SINAPI | AUXILIAR DE ELETRICISTA COM ENCARGOS COMPLEMENTARES | H | 0.2 | 20.87 | 4.17
88264 | SINAPI | ELETRICISTA COM ENCARGOS COMPLEMENTARES | H | 0.4 | 25.3 | 10.12
|  | TOTAL |  |  |  | 14.29
Código | Boletim | MATERIAIS | Unid | Qtde | Custo Unitário | Custo Total
**** | COTAÇÃO | CONECTOR PERFURANTE 25-150MM X 25-150 | UND | 1 | 22.38 | 22.38
|  | TOTAL |  |  |  | 22.38
|  | CUSTO DIRETO |  |  |  | 36.67
DATA | CONECTOR PERFURANTE 25-150MM X 25-150
| NOME DA EMPRESA FORNECEDORA / CNPJ |  | VALOR COTADO ( R$) |  | CONTATO | VENDEDOR
2023-03-10 | ELETRICA PARANA - 08.139.615/0001-05 |  | 31.09 |  | 65-3388-0800 | PAULO
2023-03-10 | ATIVA MATERIAIS ELETRICOS LTDA EPP - 06.110.817/0004-41 |  | 22.38 |  | 65-3051-7844 | BRENDA
2023-03-15 | PIZZATTO MATERIAIS ELÉTRICOS |  | 17.976 |  | 65-3052-4200 | HERICSON
| VALOR ACATADO - MEDIANA |  | 22.38
OBSERVAÇÃO: REFERÊNCIA PARA ADOÇÃO DOS COEFICIENTES DE CONSUMO: 1201008424/AGESUL. O INUSMO CONECTOR PERFURANTE EM QUESTÃO FOI UTILIZADO A MÃO DE OBRA DO CONECTOR PERFURANTE ISOLADO. BOLETIM AGESUL - JANEIRO/ 2021.
COMP.52 |  | CORDOALHA DE COBRE NU 70 MM², NÃO ENTERRADA - FORNECIMENTO E INSTALAÇÃO.
Código | Boletim | MÃO DE OBRA | Unid | Qtde | Custo Unitário | Custo Total
88247 | SINAPI | AUXILIAR DE ELETRICISTA COM ENCARGOS COMPLEMENTARES | H | 0.3928 | 20.87 | 8.19
88264 | SINAPI | ELETRICISTA COM ENCARGOS COMPLEMENTARES | H | 0.3928 | 25.3 | 9.93
|  | TOTAL |  |  |  | 18.12
Código | Boletim | MATERIAIS | Unid | Qtde | Custo Unitário | Custo Total
864 | SINAPI / INSUMO | CABO DE COBRE NU 70 MM2 MEIO-DURO | UND | 1.05 | 67.2 | 70.56
|  | TOTAL |  |  |  | 70.56
|  | CUSTO DIRETO |  |  |  | 88.68
OBSERVAÇÃO: REFERÊNCIA PARA ADOÇÃO DOS COEFICIENTES DE CONSUMO: 96975/SINAPI. O INSUMO CORDOALHA DE COBRE EM QUESTÃO FOI UTILIZADO A MÃO DE OBRA DESCONSIDERANDO A INSTALAÇÃO DE ISOLADORES - BOLETIM SINAPI - JANEIRO/2022.
COMP.53 |  | ELO FUSÍVEL 2H
Código | Boletim | MÃO DE OBRA | Unid | Qtde | Custo Unitário | Custo Total
88247 | SINAPI | AUXILIAR DE ELETRICISTA COM ENCARGOS COMPLEMENTARES | H | 0.25 | 20.87 | 5.21
88264 | SINAPI | ELETRICISTA COM ENCARGOS COMPLEMENTARES | H | 0.25 | 25.3 | 6.32
|  | TOTAL |  |  |  | 11.53
Código | Boletim | MATERIAIS | Unid | Qtde | Custo Unitário | Custo Total
**** | COTAÇÃO | ELO FUSÍVEL 2H | UND | 1 | 3.9 | 3.9
|  | TOTAL |  |  |  | 3.9
|  | CUSTO DIRETO |  |  |  | 15.43
DATA | ELO FUSÍVEL 2H
| NOME DA EMPRESA FORNECEDORA / CNPJ |  | VALOR COTADO ( R$) |  | CONTATO | VENDEDOR
2023-03-28 | AFX COMERCIO E ATACADISTA - 17.923.108/0002-30 |  | 5.05 |  | 65-99990-4081 | FABIO
2023-03-28 | PARANA COM DE MAT ELETRICOS E SERV LTDA - 08.139.615/0001-05 |  | 3.06 |  | 65-3388-0800 | PAULO
2023-03-29 | DAMBROS ELETRICA E FERRAGENS - 11.113.763/0001-65 |  | 3.9 |  | 65 3661-7232 | FAGNER
| VALOR ACATADO - MEDIANA |  | 3.9
OBSERVAÇÃO: REFERÊNCIA PARA ADOÇÃO DOS COEFICIENTES DE CONSUMO: 071267/AGETOP CIVIL. PORTANTO, O INSUMO ELO FUSIVEL 2H EM QUESTÃO FOI UTILIZADO A MÃO DE OBRA DO ELO FUSIVEL TIPO 5H. BOLETIM AGETOP CIVIL - ABRIL/ 2022.
COMP.54 |  | BRAÇO PARA ILUMINAÇÃO PÚBLICA, EM TUBO DE AÇO GALVANIZADO, COMPRIMENTO DE 3,0 M, PARA FIXAÇÃO EM POSTE DE CONCRETO - FORNECIMENTO E INSTALAÇÃO
Código | Boletim | MÃO DE OBRA | Unid | Qtde | Custo Unitário | Custo Total
88247 | SINAPI | AUXILIAR DE ELETRICISTA COM ENCARGOS COMPLEMENTARES | H | 0.673 | 20.87 | 14.04
88264 | SINAPI | ELETRICISTA COM ENCARGOS COMPLEMENTARES | H | 0.673 | 25.3 | 17.02
5928 | SINAPI | UINDAUTO HIDRÁULICO, CAPACIDADE MÁXIMA DE CARGA 6200 KG, MOMENTO MÁXIMO D CHP E CARGA 11,7 TM, ALCANCE MÁXIMO HORIZONTAL 9,70 M, INCLUSIVE CAMINHÃO TOCO PBT 16.000 KG, POTÊNCIA DE 189 CV - CHP DIURNO. AF_06/2014 | AS | 0.2388 | 270.96 | 64.7
|  | TOTAL |  |  |  | 95.76
Código | Boletim | MATERIAIS | Unid | Qtde | Custo Unitário | Custo Total
**** | COTAÇÃO | BRAÇO PARA ILUMINAÇÃO PÚBLICA, EM TUBO DE AÇO GALVANIZADO, COMPRIMENTO DE 3,0 M, PARA FIXAÇÃO EM POSTE DE CONCRETO - FORNECIMENTO E INSTALAÇÃO | UND | 1 | 233 | 233
439 | SINAPI/INSUMOS | PARAFUSO M16 EM ACO GALVANIZADO, COMPRIMENTO = 300 MM, DIAMETRO = 16 MM, ROSCA MAQUINA, CABECA QUADRADA | UND | 2 | 19.06 | 38.12
|  | TOTAL |  |  |  | 271.12
|  | CUSTO DIRETO |  |  |  | 366.88
DATA | BRAÇO PARA ILUMINAÇÃO PÚBLICA, EM TUBO DE AÇO GALVANIZADO, COMPRIMENTO DE 3,0 M, PARA FIXAÇÃO EM POSTE DE CONCRETO - FORNECIMENTO E INSTALAÇÃO
| NOME DA EMPRESA FORNECEDORA / CNPJ |  | VALOR COTADO ( R$) |  | CONTATO | VENDEDOR
2023-03-28 | COTELETRICA MATERIAIS ELETRICOS - 07.237.858/0001-13 |  | 230.5 |  | 65-3025-4300 | KELLEN
2023-03-28 | DAMBROS ELÉTRICA E FERRAGENS - 11.113.763/0001-65 |  | 235.5 |  | 65-3661-7232 | BEZERRA
| VALOR ACATADO - MEDIANA |  | 233
OBSERVAÇÃO: REFERÊNCIA PARA ADOÇÃO DOS COEFICIENTES DE CONSUMO: 101636/SINAPI. O INSUMO BRAÇO PARA LUMINÁRIA DE ILUMINAÇÃO PÚBLICA 3 METROS EM QUESTÃO FOI UTILIZADO A MÃO DE OBRA DO BRAÇO PARA LUMINÁRIA DE ILUMINAÇÃO PÚBLICA 1,5 METROS. BOLETIM SINAPI - JANEIOR/ 2023.
COMP.55 |  | CONECTOR CUNHA 70mm
Código | Boletim | MÃO DE OBRA | Unid | Qtde | Custo Unitário | Custo Total
88247 | SINAPI | AUXILIAR DE ELETRICISTA COM ENCARGOS COMPLEMENTARES | H | 0.2 | 20.87 | 4.17
88264 | SINAPI | ELETRICISTA COM ENCARGOS COMPLEMENTARES | H | 0.2 | 25.3 | 5.06
|  | TOTAL |  |  |  | 9.23
Código | Boletim | CONECTOR CUNHA 70mm | Unid | Qtde | Custo Unitário | Custo Total
**** | COTAÇÃO | CONECTOR CUNHA 70mm | UND | 1 | 19.5 | 19.5
|  | TOTAL |  |  |  | 19.5
|  | CUSTO DIRETO |  |  |  | 28.73
DATA | CONECTOR CUNHA 70mm
| NOME DA EMPRESA FORNECEDORA / CNPJ |  | VALOR COTADO ( R$) |  | CONTATO | VENDEDOR
2023-03-28 | PARANA COM DE MAT ELETRICOS E SERV LTDA - 08.139.615/0001-05 |  | 21.7 |  | 65-3388-0800 | PAULO
2023-03-28 | AFX COMERCIO E ATACADISTA - 17.923.108/0002-30 |  | 11.18 |  | 65-99990-4081 | FABIO
2023-03-29 | DAMBROS ELETRICA E FERRAGENS - 11.113.763/0001-65 |  | 19.5 |  | 65 3661-7232 | FAGNER
| VALOR ACATADO - MEDIANA |  | 19.5
OBSERVAÇÃO: REFERÊNCIA PARA ADOÇÃO DOS COEFICIENTES DE CONSUMO: 1201008418/AGESUL. PORTANTO, O INUSMO CONECTOR CUNHA 70mm FOI UTILIZADO A MÃO DE OBRA DO CONECTOR CUNHA ESTRIBO PARA CABO 50MM. BOLETIM AGESUL - JANEIRO/ 2021.
COMP.56 |  | CONECTOR CUNHA 120mm
Código | Boletim | MÃO DE OBRA | Unid | Qtde | Custo Unitário | Custo Total
88247 | SINAPI | AUXILIAR DE ELETRICISTA COM ENCARGOS COMPLEMENTARES | H | 0.2 | 20.87 | 4.17
88264 | SINAPI | ELETRICISTA COM ENCARGOS COMPLEMENTARES | H | 0.2 | 25.3 | 5.06
|  | TOTAL |  |  |  | 9.23
Código | Boletim | MATERIAIS | Unid | Qtde | Custo Unitário | Custo Total
**** | COTAÇÃO | CONECTOR CUNHA 120mm | UND | 1 | 24.995 | 24.99
|  | TOTAL |  |  |  | 24.99
|  | CUSTO DIRETO |  |  |  | 34.22
DATA | CONECTOR CUNHA 120mm
| NOME DA EMPRESA FORNECEDORA / CNPJ |  | VALOR COTADO ( R$) |  | CONTATO | VENDEDOR
2023-03-28 | PARANA COM DE MAT ELETRICOS E SERV LTDA - 08.139.615/0001-05 |  | 23.95 |  | 65-3388-0800 | PAULO
2023-03-28 | AFX COMERCIO E ATACADISTA - 17.923.108/0002-30 |  | 26.04 |  | 65-99990-4081 | FABIO
| VALOR ACATADO - MEDIANA |  | 24.995
OBSERVAÇÃO: REFERÊNCIA PARA ADOÇÃO DOS COEFICIENTES DE CONSUMO: 1201008418/AGESUL. PORTANTO, O INUSMO CONECTOR CUNHA 120mm FOI UTILIZADO A MÃO DE OBRA DO CONECTOR CUNHA ESTRIBO PARA CABO 50MM. BOLETIM AGESUL - JANEIRO/ 2021.
COMP.57 |  | SUPORTE DE FIXAÇÃO PARA CHAVE FUSÍVEL
Código | Boletim | MÃO DE OBRA | Unid | Qtde | Custo Unitário | Custo Total
88247 | SINAPI | AUXILIAR DE ELETRICISTA COM ENCARGOS COMPLEMENTARES | H | 1 | 20.87 | 20.87
88264 | SINAPI | ELETRICISTA COM ENCARGOS COMPLEMENTARES | H | 1 | 25.3 | 25.3
|  | TOTAL |  |  |  | 46.17
Código | Boletim | MATERIAIS | Unid | Qtde | Custo Unitário | Custo Total
**** | COTAÇÃO | SUPORTE DE FIXAÇÃO PARA CHAVE FUSÍVEL | UND | 1 | 61.01 | 61.01
|  | TOTAL |  |  |  | 61.01
|  | CUSTO DIRETO |  |  |  | 107.18
DATA | SUPORTE DE FIXAÇÃO PARA CHAVE FUSÍVEL
| NOME DA EMPRESA FORNECEDORA / CNPJ |  | VALOR COTADO ( R$) |  | CONTATO | VENDEDOR
2023-03-28 | PARANA COM DE MAT ELETRICOS E SERV LTDA - 08.139.615/0001-05 |  | 61.01 |  | 65-3388-0800 | PAULO
2023-03-28 | AFX COMERCIO E ATACADISTA - 17.923.108/0002-30 |  | 82.37 |  | 65-99990-4081 | FABIO
2023-03-29 | DAMBROS ELETRICA E FERRAGENS - 11.113.763/0001-65 |  | 29.5 |  | 65 3661-7232 | FAGNER
| VALOR ACATADO - MEDIANA |  | 61.01
OBSERVAÇÃO: REFERÊNCIA PARA ADOÇÃO DOS COEFICIENTES DE CONSUMO: 73780/001/SINAPI. O INUSMO SUPORTE DE FIXAÇÃO PARA CHAVE FUSÍVEL EM QUESTÃO FOI UTILIZADO A MÃO DE OBRA DO CHAVE FUSÍVEL UNIPOLAR, 15 KV. BOLETIM SINAPI - DEZEMBRO/ 2018.
COMP.58 |  | FORNECIMENTO E INSTALAÇÃO DE 'LUMINÁRIA EM LED PARA ILUMINAÇÃO PÚBLICA, 150 W, BIVOLT, SELO A INMETRO, CORPO EM ALUMÍNIO INJETADO COM SISTEMA DE ARTICULAÇÃO +/-20%, CLASSIFICAÇÃO FOTOMÉTRICA TIPO II, FP 0,98, PROT. DPS 10 KV /12 KA, IP 67, IK 09, TEMP. COR 5000K, IRC= 70%, V. ÚTIL 102.000 H, 140 LM/W.GAR.5 ANOS, DRIVE COM SISTEMA PARA DIMERIZAÇÃO EM CONFORMIDADE COM NBR 16026:2012.
Código | Boletim | MÃO DE OBRA | Unid | Qtde | Custo Unitário | Custo Total
88247 | SINAPI | AUXILIAR DE ELETRICISTA COM ENCARGOS COMPLEMENTARES | H | 1 | 20.87 | 20.87
88264 | SINAPI | ELETRICISTA COM ENCARGOS COMPLEMENTARES | H | 1 | 25.3 | 25.3
5928 | SINAPI | GUINDAUTO HIDRÁULICO, CAPACIDADE MÁXIMA DE CARGA 6200 KG, MOMENTO MÁXIMO D CHP E CARGA 11,7 TM, ALCANCE MÁXIMO HORIZONTAL 9,70 M, INCLUSIVE CAMINHÃO TOCO PBT 16.000 KG, POTÊNCIA DE 189 CV - CHP DIURNO. AF_06/2014 | AS | 0.2388 | 270.96 | 64.7
|  | TOTAL |  |  |  | 110.87
Código | Boletim | MATERIAIS | Unid | Qtde | Custo Unitário | Custo Total
**** | COTAÇÃO | LUMINÁRIA EM LED PARA ILUMINAÇÃO PÚBLICA, 150 W, BIVOLT, SELO A INMETRO, CORPO EM ALUMÍNIO INJETADO COM SISTEMA DE ARTICULAÇÃO +/-20%, CLASSIFICAÇÃO FOTOMÉTRICA TIPO II, FP 0,98, PROT. DPS 10 KV /12 KA, IP 67, IK 09, TEMP. COR 5000K, IRC= 70%, V. ÚTIL 102.000 H, 140 LM/W.GAR.5 ANOS, DRIVE COM SISTEMA PARA DIMERIZAÇÃO EM CONFORMIDADE COM NBR 16026:2012. | UND | 1 | 1424.75 | 1424.75
|  | TOTAL |  |  |  | 1424.75
|  | CUSTO DIRETO |  |  |  | 1535.62
DATA | FORNECIMENTO E INSTALAÇÃO DE 'LUMINÁRIA EM LED PARA ILUMINAÇÃO PÚBLICA, 150 W, BIVOLT, SELO A INMETRO, CORPO EM ALUMÍNIO INJETADO COM SISTEMA DE ARTICULAÇÃO +/-20%, CLASSIFICAÇÃO FOTOMÉTRICA TIPO II, FP 0,98, PROT. DPS 10 KV /12 KA, IP 67, IK 09, TEMP. COR 5000K, IRC= 70%, V. ÚTIL 102.000 H, 140 LM/W.GAR.5 ANOS, DRIVE COM SISTEMA PARA DIMERIZAÇÃO EM CONFORMIDADE COM NBR 16026:2012.
| NOME DA EMPRESA FORNECEDORA / CNPJ |  | VALOR COTADO ( R$) |  | CONTATO | VENDEDOR
2023-03-28 | COTELETRICA MATERIAIS ELETRICOS - 07.237.858/0001-13 |  | 1550.5 |  | 65-3025-4300 | KELLEN
2023-03-28 | DAMBROS ELÉTRICA E FERRAGENS - 11.113.763/0001-65 |  | 1299 |  | 65-3661-7232 | BEZERRA
| VALOR ACATADO - MEDIANA |  | 1424.75
OBSERVAÇÃO: REFERÊNCIA PARA ADOÇÃO DOS COEFICIENTES DE CONSUMO: 101659 /SINAPI. O INUSMO LUMINÁRIA LED 180W EM QUESTÃO FOI UTILIZADO A MÃO DE OBRA DA LUMINÁRIA LED 181W ATÉ 239W. BOLETIM SINAPI - JANEIRO/ 2022.
COMP.59 |  | GRAMPO CABO/HASTE GTDU 5/8" - 3/8"
Código | Boletim | MÃO DE OBRA | Unid | Qtde | Custo Unitário | Custo Total
88247 | SINAPI | AUXILIAR DE ELETRICISTA COM ENCARGOS COMPLEMENTARES | H | 0.2 | 20.87 | 4.17
88264 | SINAPI | ELETRICISTA COM ENCARGOS COMPLEMENTARES | H | 0.1 | 25.3 | 2.53
|  | TOTAL |  |  |  | 6.7
Código | Boletim | MATERIAIS | Unid | Qtde | Custo Unitário | Custo Total
**** | COTAÇÃO | GRAMPO CABO/HASTE GTDU 5/8" - 3/8" | UND | 1 | 35.68 | 35.68
|  | TOTAL |  |  |  | 35.68
|  | CUSTO DIRETO |  |  |  | 42.38
DATA | GRAMPO CABO/HASTE GTDU 5/8" - 3/8"
| NOME DA EMPRESA FORNECEDORA / CNPJ |  | VALOR COTADO ( R$) |  | CONTATO | VENDEDOR
2023-03-28 | PARANA COM DE MAT ELETRICOS E SERV LTDA - 08.139.615/0001-05 |  | 35.68 |  | 65-3388-0800 | PAULO
2023-03-28 | AFX COMERCIO E ATACADISTA - 17.923.108/0002-30 |  | 38.55 |  | 65-99990-4081 | FABIO
2023-03-29 | DAMBROS ELETRICA E FERRAGENS - 11.113.763/0001-65 |  | 17.5 |  | 65 3661-7232 | FAGNER
| VALOR ACATADO - MEDIANA |  | 35.68
OBSERVAÇÃO: REFERÊNCIA PARA ADOÇÃO DOS COEFICIENTES DE CONSUMO: 07904/ORSE. O INSUMO GRAMPO GRAMPO CABE HASTE A1235EM QUESTÃO FOI UTILIZADO A MÃO DE OBRA DO CLIPS 3/8" PARA HASTE DE ATERRAMENTO. BOLETIM ORSE- NOVEMBRO / 2022-1.
COMP.60 |  | FITA ACO INOX PARA CINTAR POSTE, L = 19 MM, E = 0,5 MM (ROLO DE 30M)
Código | Boletim | MÃO DE OBRA | Unid | Qtde | Custo Unitário | Custo Total
88247 | SINAPI | AUXILIAR DE ELETRICISTA COM ENCARGOS COMPLEMENTARES | H | 0.2 | 20.87 | 4.17
88264 | SINAPI | ELETRICISTA COM ENCARGOS COMPLEMENTARES | H | 0.2 | 25.3 | 5.06
|  | TOTAL |  |  |  | 9.23
Código | Boletim | MATERIAIS | Unid | Qtde | Custo Unitário | Custo Total
406 | SINAPI / INSUMO | FITA ACO INOX PARA CINTAR POSTE, L = 19 MM, E = 0,5 MM (ROLO DE 30M) | UND | 1 | 104.61 | 104.61
|  | TOTAL |  |  |  | 104.61
|  | CUSTO DIRETO |  |  |  | 113.84
OBSERVAÇÃO: REFERÊNCIA PARA ADOÇÃO DOS COEFICIENTES DE CONSUMO: 69.20.070/CPOS. O INSUMO FITA AÇO INOX EM QUESTÃO FOI UTILIZADO A MÃO DE OBRA DA FITA EM AÇO INOXIDÁVEL PARA POSTE. BOLETIM CPOS - MARÇO/ 2021.
COMP.61 |  | PARA-RAIOS DE BAIXA TENSAO, TENSAO DE OPERACAO 280 V, CORRENTE MAXIMA 20 KA – FORNECIMENTO E INSTALAÇÃO
Código | Boletim | MÃO DE OBRA | Unid | Qtde | Custo Unitário | Custo Total
88247 | SINAPI | AUXILIAR DE ELETRICISTA COM ENCARGOS COMPLEMENTARES | H | 0.3334 | 20.87 | 6.95
88264 | SINAPI | ELETRICISTA COM ENCARGOS COMPLEMENTARES | H | 0.6667 | 25.3 | 16.86
|  | TOTAL |  |  |  | 23.81
DATA | PARA-RAIOS DE BAIXA TENSAO, TENSAO DE OPERACAO 280 V, CORRENTE MAXIMA 20 KA – FORNECIMENTO E INSTALAÇÃO
| NOME DA EMPRESA FORNECEDORA / CNPJ |  | VALOR COTADO ( R$) |  | CONTATO | VENDEDOR
2023-04-03 | BRANEL COMÉRCIO DE MATERIAIS ELÉTRICOS LTDA / 07.624.206/0001-31 |  | 96.77 |  | 65-3027-9000 | RICARDO
2023-04-03 | PARANA COM DE MAT ELETRICOS E SERV LTDA - 08.139.615/0001-05 |  | 96.82 |  | 65-3388-0800 | PAULO
2023-04-03 | AFX COMERCIO E ATACADISTA - 17.923.108/0002-30 |  | 130.71 |  | 65-99990-4081 | FABIO
| VALOR ACATADO - MEDIANA |  | 96.82
|  | CUSTO DIRETO |  |  |  | 120.63
OBSERVAÇÃO: REFERÊNCIA PARA ADOÇÃO DOS COEFICIENTES DE CONSUMO: 36.07.030/CPOS. O INSUMO PARA-RAIOS DE BAIXA TENSÃO EM QUESTÃO FOI UTILIZADO A MÃO DE OBRA DO PARA-RAIOS DE BAIXA TENSAO, TENSAO DE OPERACAO 280 V, CORRENTE MAXIMA 20 KA. BOLETIM CPOS - FEVEREIRO/2022.
COMP.62 |  | PROTETOR DE BUCHA AT 34,5 KV / BT 220V – FORNECIMENTO E INSTALAÇÃO
Código | Boletim | MÃO DE OBRA | Unid | Qtde | Custo Unitário | Custo Total
88247 | SINAPI | AUXILIAR DE ELETRICISTA COM ENCARGOS COMPLEMENTARES | H | 0.015 | 20.87 | 0.31
88264 | SINAPI | ELETRICISTA COM ENCARGOS COMPLEMENTARES | H | 0.015 | 25.3 | 0.37
|  | TOTAL |  |  |  | 0.68
DATA | PROTETOR DE BUCHA AT 34,5 KV / BT 220V – FORNECIMENTO E INSTALAÇÃO
| NOME DA EMPRESA FORNECEDORA / CNPJ |  | VALOR COTADO ( R$) |  | CONTATO | VENDEDOR
2023-03-28 | AFX COMERCIO E ATACADISTA - 17.923.108/0002-30 |  | 45.8 |  | 65-99990-4081 | FABIO
2023-03-28 | PARANA COM DE MAT ELETRICOS E SERV LTDA - 08.139.615/0001-05 |  | 11.6 |  | 65-3388-0800 | PAULO
2023-03-29 | DAMBROS ELETRICA E FERRAGENS - 11.113.763/0001-65 |  | 12 |  | 65 3661-7232 | FAGNER
| VALOR ACATADO - MEDIANA |  | 12
|  | CUSTO DIRETO |  |  |  | 12.68
OBSERVAÇÃO: REFERÊNCIA PARA ADOÇÃO DOS COEFICIENTES DE CONSUMO: 072145/AGETOP CIVIL. O INSUMO PROTETOR DE BUCHA EM QUESTÃO FOI UTILIZADO A MÃO DE OBRA DO PROTETOR PARA PARA-RAIO POLIMÉRICO. BOLETIM AGETOP CIVIL - FEVEREIRO/2022.
COMP.63 |  | PROTETOR DE PARA-RAIOS AT 34,5 KV – FORNECIMENTO E INSTALAÇÃO
Código | Boletim | MÃO DE OBRA | Unid | Qtde | Custo Unitário | Custo Total
88247 | SINAPI | AUXILIAR DE ELETRICISTA COM ENCARGOS COMPLEMENTARES | H | 0.015 | 20.87 | 0.31
88264 | SINAPI | ELETRICISTA COM ENCARGOS COMPLEMENTARES | H | 0.015 | 25.3 | 0.37
|  | TOTAL |  |  |  | 0.68
DATA | PROTETOR DE PARA-RAIOS AT 34,5 KV – FORNECIMENTO E INSTALAÇÃO
| NOME DA EMPRESA FORNECEDORA / CNPJ |  | VALOR COTADO ( R$) |  | CONTATO | VENDEDOR
2023-03-28 | AFX COMERCIO E ATACADISTA - 17.923.108/0002-30 |  | 34.8 |  | 65-99990-4081 | FABIO
2023-03-28 | PARANA COM DE MAT ELETRICOS E SERV LTDA - 08.139.615/0001-05 |  | 11.6 |  | 65-3388-0800 | PAULO
| VALOR ACATADO - MEDIANA |  | 23.2
|  | CUSTO DIRETO |  |  |  | 23.88
OBSERVAÇÃO: REFERÊNCIA PARA ADOÇÃO DOS COEFICIENTES DE CONSUMO: 072145/AGETOP CIVIL. O INSUMO PROTETOR DE PARA-RAIOS EM QUESTÃO FOI UTILIZADO A MÃO DE OBRA DO PROTETOR PARA PARA-RAIO POLIMÉRICO. BOLETIM AGETOP CIVIL - FEVEREIRO/2022.
COMP.64 |  | CONECTOR CUNHA COM ESTRIBO TIPO GLV 70mm²
Código | Boletim | MÃO DE OBRA | Unid | Qtde | Custo Unitário | Custo Total
88247 | SINAPI | AUXILIAR DE ELETRICISTA COM ENCARGOS COMPLEMENTARES | H | 0.2 | 20.87 | 4.17
88264 | SINAPI | ELETRICISTA COM ENCARGOS COMPLEMENTARES | H | 0.2 | 25.3 | 5.06
|  | TOTAL |  |  |  | 9.23
Código | Boletim | MATERIAIS | Unid | Qtde | Custo Unitário | Custo Total
**** | COTAÇÃO | CONECTOR CUNHA COM ESTRIBO TIPO GLV 70mm² | UND | 1 | 43.45 | 43.45
|  | TOTAL |  |  |  | 43.45
DATA | CONECTOR CUNHA COM ESTRIBO TIPO GLV 70mm²
| NOME DA EMPRESA FORNECEDORA / CNPJ |  | VALOR COTADO ( R$) |  | CONTATO | VENDEDOR
2023-04-03 | PARANA COM DE MAT ELETRICOS E SERV LTDA - 08.139.615/0001-05 |  | 36.98 |  | 65-3388-0800 | PAULO
2023-04-03 | AFX COMERCIO E ATACADISTA - 17.923.108/0002-30 |  | 49.92 |  | 65-99990-4081 | FABIO
| VALOR ACATADO - MEDIANA |  | 43.45
|  | CUSTO DIRETO |  |  |  | 52.68
OBSERVAÇÃO: REFERÊNCIA PARA ADOÇÃO DOS COEFICIENTES DE CONSUMO: 1201008420/AGESUL. PORTANTO, O INUSMO CONECTOR CUNHA 70mm FOI UTILIZADO A MÃO DE OBRA DO CONECTOR CUNHA ESTRIBO PARA CABO 70MM. BOLETIM AGESUL - JANEIRO/ 2022.
COMP.65 |  | CAPA PROTETORA 35 KV CONECTOR CUNHA COM ESTRIBO
Código | Boletim | MÃO DE OBRA | Unid | Qtde | Custo Unitário | Custo Total
88247 | SINAPI | AUXILIAR DE ELETRICISTA COM ENCARGOS COMPLEMENTARES | H | 0.2 | 20.87 | 4.17
88264 | SINAPI | ELETRICISTA COM ENCARGOS COMPLEMENTARES | H | 0.2 | 25.3 | 5.06
|  | TOTAL |  |  |  | 9.23
Código | Boletim | MATERIAIS | Unid | Qtde | Custo Unitário | Custo Total
**** | COTAÇÃO | CAPA PROTETORA 35 KV CONECTOR CUNHA COM ESTRIBO | UND | 1 | 31.865 | 31.86
|  | TOTAL |  |  |  | 31.86
DATA | CAPA PROTETORA 35 KV CONECTOR CUNHA COM ESTRIBO
| NOME DA EMPRESA FORNECEDORA / CNPJ |  | VALOR COTADO ( R$) |  | CONTATO | VENDEDOR
2023-04-03 | PARANA COM DE MAT ELETRICOS E SERV LTDA - 08.139.615/0001-05 |  | 27.12 |  | 65-3388-0800 | PAULO
2023-04-03 | AFX COMERCIO E ATACADISTA - 17.923.108/0002-30 |  | 36.61 |  | 65-99990-4081 | FABIO
| VALOR ACATADO - MEDIANA |  | 31.865
|  | CUSTO DIRETO |  |  |  | 41.09
OBSERVAÇÃO: REFERÊNCIA PARA ADOÇÃO DOS COEFICIENTES DE CONSUMO: 1201008414/AGESUL. PORTANTO, O INUSMO CAPA PROTETORA 35 KV CONECTOR CUNHA COM ESTRIBO FOI UTILIZADO A MÃO DE OBRA DO CAPA PROTETORA 15 KV CONECTOR CUNHA COM ESTRIBO 4-2 AWG / 25-50MM2. BOLETIM AGESUL - JANEIRO/ 2022.
COMP.66 |  | ALÇA PREFORMADA PARA ESTAI 9,5MM MR – FORNECIMENTO E INSTALAÇÃO
Código | Boletim | MÃO DE OBRA | Unid | Qtde | Custo Unitário | Custo Total
88247 | SINAPI | AUXILIAR DE ELETRICISTA COM ENCARGOS COMPLEMENTARES | H | 0.017443 | 20.87 | 0.36
88264 | SINAPI | ELETRICISTA COM ENCARGOS COMPLEMENTARES | H | 0.157 | 25.3 | 3.97
|  | TOTAL |  |  |  | 4.33
Código | Boletim | MATERIAIS | Unid | Qtde | Custo Unitário | Custo Total
**** | COTAÇÃO | ALÇA PREFORMADA PARA ESTAI 9,5MM MR – FORNECIMENTO E INSTALAÇÃO | UND | 1 | 28.4 | 28.4
|  | TOTAL |  |  |  | 28.4
DATA | ALÇA PREFORMADA PARA ESTAI 9,5MM MR – FORNECIMENTO E INSTALAÇÃO
| NOME DA EMPRESA FORNECEDORA / CNPJ |  | VALOR COTADO ( R$) |  | CONTATO | VENDEDOR
2023-04-03 | BRANEL COMÉRCIO DE MATERIAIS ELÉTRICOS LTDA / 07.624.206/0001-31 |  | 28.4 |  | 65-3027-9000 | RICARDO
2023-04-03 | PARANA COM DE MAT ELETRICOS E SERV LTDA - 08.139.615/0001-05 |  | 24.04 |  | 65-3388-0800 | PAULO
2023-04-03 | AFX COMERCIO E ATACADISTA - 17.923.108/0002-30 |  | 32.45 |  | 65-99990-4081 | FABIO
| VALOR ACATADO - MEDIANA |  | 28.4
|  | CUSTO DIRETO |  |  |  | 32.73
OBSERVAÇÃO: REFERÊNCIA PARA ADOÇÃO DOS COEFICIENTES DE CONSUMO: 101553/SINAPI. O INUSMO ALÇA PREFORMADA PARA ESTAI 9,5MM FOI UTILIZADO A MÃO DE OBRA DO ALCA PREFORMADA DE DISTRIBUICAO, EM ACO GALVANIZADO, PARA CONDUTORES DE ALUMINIO AWG 1/0 (CAA 6/1 OU CA 7 FIOS). BOLETIM SINAPI - MAIO/ 2022.

## ADM LOCAL (hidden)
ADM 01 - ADMINISTRAÇÃO LOCAL DESONERADO
ITEM | DISCRIMINAÇÃO | Unid. | Quant. | Quant. Crono. | CUSTO UNITÁRIO (R$) | CUSTO TOTAL (R$)
1 | Gerência |  |  |  |  | 10299.375
1.1 | Engenheiro Civil de Obra Junior com Encargos | h | 1 | 112.5 | 91.55 | 10299.375
2 | Gerência Administrativa |  |  |  |  | 11491.5
2.1 | Encarregado Geral de Obras | mês | 1 | 3 | 3830.5 | 11491.5
TOTAL | [5 empty] | 21790.875
TOTAL MENSAL |  |  | 3 |  | 21790.875 | 7263.63
Obs. Valores referenciados na tabela de preços do SINAPI SEM DESONERAÇÃO de 08/2020. ENGENHEIRO CIVIL - 7,5 h / semana * 15 semanas = 112,50 h ENCARREGADO GERAL DE OBRAS = 2 meses de obra

## CRONOGRAMA NÃO DESONERADO
PREFEITURA MUNICIPAL DE ARAPUTANGA
RUA ANTENOR MAMEDES, N° 911, CENTRO.
CNPJ: 15.023.914/0001-45
| PROCESSO Nº: | 0
| OBRA: | REDE ELÉTRICA DISTRITO INDUSTRIAL ARAPUTANGA-MT | [7 empty] | BDI: | 22.23%
| ENDEREÇO: | RUA ANTENOR MAMEDES, N° 911, CENTRO. | [7 empty] | BDI DIF.: | 15.28%
| MUNICÍPIO: | ARAPUTANGA - MT | [7 empty] | Data: | 2023-04-04
| ASSUNTO: | REDE ELÉTRICA DISTRITO INDUSTRIAL | [7 empty] | Revisão: | R0
FONTE: SINAPI DATA DE PREÇO JANEIRO/2023 (NÃO DESONERADA)
CRONOGRAMA FÍSICO FINANCEIRO
| ITEM | DESCRIÇÃO / ETAPA | PERÍODO |  | A Executar
[5 empty] | 30 DIAS |  | 60 DIAS |  | 90 DIAS |  | Total
|  |  | Valor(R$) | % | Valor(R$) | % | Valor(R$) | % | Valor(R$) | % | %
| 1 | ADMINISTRAÇÃO LOCAL DE OBRA | 30314.51 | 4.7895 | 10610.0785 | 35% | 10610.0785 | 35% | 9094.353 | 30% | 100%
| 2 | SERVIÇOS PRELIMINARES | 4775.87 | 0.75456 | 4775.87 | 100% | 0 |  | 0 |  | 100%
| 3 | REDE MÉDIA E BAIXA TENSÃO | 541675.1 | 85.5813 | 189586.285 | 35% | 189586.285 | 35% | 162502.53 | 30% | 100%
| 4 | ILUMINAÇÃO | 56170.46 | 8.8746 | 19659.661 | 35% | 19659.661 | 35% | 16851.138 | 30% | 100%
TRUE |  | VALOR TOTAL | 632935.94 | 100 | 224631.8945 | 35.49% | 219856.0245 | 34.74% | 188448.021 | 29.77%
|  | VALOR ACUMULADO |  |  | 224631.8945 | 35.49% | 444487.919 | 70.23% | 632935.94 | 100%
| DATA: 04/04/2023 |  |  | Henrique Gamero Albertini CREA 52604MT

## BDI - Não Desoneração
PREFEITURA MUNICIPAL DE ARAPUTANGA
RUA ANTENOR MAMEDES, N° 911, CENTRO.
CNPJ: 15.023.914/0001-45
PROCESSO Nº:
OBRA: | REDE ELÉTRICA DISTRITO INDUSTRAL DE ARAPUTANGA-MT
ENDEREÇO: | RUA ANTENOR MAMEDES, N° 911, CENTRO.
MUNICÍPIO: | ARAPUTANGA - MT
ASSUNTO: | REDE ELÉTRICA DISTRITO INDUSTRIAL |  | Revisão: | R0
BDI (BENEFÍCIOS E DESPESAS INDIRETAS) - SERVIÇOS
SEM DESONERAÇÃO
DETALHAMENTO DO BDI DE SERVIÇOS UTILIZADO PELA ADMINISTRAÇÃO
ITEM | DESCRIÇÃO | UNID | VALOR | FONTE
1 | DESPESAS INDIRETAS
1.1 | ADMINISTRAÇÃO CENTRAL
1.1.1 | Administração Central (AC) | % | 4% | Acórdão 2622/2013 - TCU
1.2 | SEGUROS RISCOS E GARANTIAS
1.2.1 | Seguros e Garantias (S+G) | % | 0.8% | Acórdão 2622/2013 - TCU
1.2.3 | Risco (R) | % | 1.27% | Acórdão 2622/2013 - TCU
1.3 | DESPESAS FINANCEIRAS
1.3.1 | Despesas Financeiras (DF) | % | 1.23% | Acórdão 2622/2013 - TCU
1.4 | TRIBUTOS (T)
1.4.1 | ISSQN | % | 2% | Cuiabá - MT
1.4.2 | COFINS | % | 3% | Cuiabá - MT
1.4.3 | PIS | % | 0.65% | Cuiabá - MT
2 | BENEFÍCIOS
2.1 | LUCRO (L)
2.1.1 | Lucro bruto | % | 7.4% | Acórdão 2622/2013 - TCU
BDI=(1+AC+S+R+G) x (1+DF) x (1+L) - 1 (1-T) |  |  | 22.23%
* Valores médios BDI para Construção de Edifícios, conforme ACÓRDÃO Nº 2622/2013 – TCU.

## BDI Diferenciado
PREFEITURA MUNICIPAL DE ARAPUTANGA
RUA ANTENOR MAMEDES, N° 911, CENTRO.
CNPJ: 15.023.914/0001-45
PROCESSO Nº: | 0
OBRA: | REDE ELÉTRICA DISTRITO INDUSTRAL DE ARAPUTANGA-MT
ENDEREÇO: | RUA ANTENOR MAMEDES, N° 911, CENTRO.
MUNICÍPIO: | ARAPUTANGA - MT
ASSUNTO: | REDE ELÉTRICA DISTRITO INDUSTRIAL |  | Revisão: | R0
BDI DIFERENCIADO (FORNECIMENTO DE MATERIAIS E EQUIPAMENTOS)
SEM DESONERAÇÃO
DETALHAMENTO DO BDI DE SERVIÇOS UTILIZADO PELA ADMINISTRAÇÃO
ITEM | DESCRIÇÃO | UNID | VALOR | FONTE
1 | DESPESAS INDIRETAS
1.1 | ADMINISTRAÇÃO CENTRAL
1.1.1 | Administração Central (AC) | % | 3.45% | Acórdão 2622/2013 - TCU
1.2 | SEGUROS RISCOS E GARANTIAS
1.2.1 | Seguros e Garantias (S+G) | % | 0.48% | Acórdão 2622/2013 - TCU
1.2.3 | Risco (R) | % | 0.85% | Acórdão 2622/2013 - TCU
1.3 | DESPESAS FINANCEIRAS
1.3.1 | Despesas Financeiras (DF) | % | 0.85% | Acórdão 2622/2013 - TCU
1.4 | TRIBUTOS (T)
1.4.1 | ISSQN | % |  | Indiavaí - MT
1.4.2 | COFINS | % | 3% | Indiavaí - MT
1.4.3 | PIS | % | 0.65% | Indiavaí - MT
2 | BENEFÍCIOS
2.1 | LUCRO (L)
2.1.1 | Lucro bruto | % | 5.11% | Acórdão 2622/2013 - TCU
BDI=(1+AC+S+R+G) x (1+DF) x (1+L) - 1 (1-T) |  |  | 15.28%
* Valores médios BDI para Construção de Edifícios, conforme ACÓRDÃO Nº 2622/2013 – TCU.

## ISSQN
Municipio | Aliquota ISSQN | Base de cálculo estimada | ISSQN ADOTADO
Cuiabá | 5% | 40% | 2%
Conforme a LEI COMPLEMENTAR Nº 043/1997 (Código tributário) do município de Cuiabá - MT, a alíquota do ISSQN é de 5%. Além disso, o referido código determina que os materiais empregados na obra não se inclui na base do cálculo do ISSQN. Assim sendo, poderá ser aplicado a dedução dos materiais no valor de 60% da base de cálculo ou o contribuinte poderá optar pela utilização de base de cálculo estimada do ISSQN no valor de 40%.

## BDI NÃO DESONERADO (hidden)
GOVERNO DO ESTADO DE MATO GROSSO
SINFRA - SECRETARIA DE ESTADO DE INFRAESTRUTURA E LOGÍSTICA
Composição da Parcela de BDI (Bonificações e Despesas Indiretas) SEM DESONERAÇÃO - Obras e Serviços
| Referência | 2015-12-01
Itens relativos à Administração da Obra |  | %
AC - Administração Central |  | 4%
DF - Custos Financeiros |  | 1.23%
C - Riscos |  | 1.27%
S - Seguros e Garantias |  | 0.8%
| Sub-total | 7.3%
Lucro |  | %
L - Lucro/Remuneração |  | 7.4%
| Sub-total | 7.4%
I - Taxas e Impostos |  | %
PIS |  | 0.65%
COFINS |  | 3%
ISSQN |  | 2%
| Sub-total | 5.65%
115.3%
| BDI= | 22.23% | 94.35%
DATA: _____ / ____ /_____ | Adrielli Paula Rodrigues Silva Engenheira Civil CREA: 1215046464