## DESCRIÇÃO (hidden)
Obra: | Construção de rede de drenagem pluvial
Proprietário: | #REF!
Local: | Avenida Governador Jayme Campos
Data: | 30 de julho de 2021
RESUMO ORÇAMENTO
Item | DESCRIÇÃO |  | Valores totais
1.0 | SERVIÇOS PRELIMINARES |  | #REF!
2.0 | MOVIMENTAÇÃO DE TERRA |  | #REF!
3.0 | REDE DE DRENAGEM |  | #REF!
4.0 | TRANSPORTE |  | #REF!
| TOTAL |  | #REF!
RESPONSÁVEL TÉCNICO ORÇAMENTISTA |  | CONTRATANTE | OBSERVAÇÕES
JOÃO GUSTAVO FARIA DOS SANTOS JÚNIOR |  | PREFEITURA MUNICIPAL DE INDIAVAÍ
ENG. CIVIL - CREA Nº 5064045506 |  | PREFEITO MUNICIPAL

## DESCRIÇÃO DE ORÇAMENTO
Obra: | Construção de Viveiro Municipal |  |  | BOLETIM
Proprietário: | Prefeitura Municipal de Araputanga |  |  | SINAPI 05/2023 E ORSE 04/2023
Local: | Rua arara Azul, Bairro São Lucas. Araputanga/MT |  |  | BDI - SERVIÇOS
Data: | 03 de julho de 2023 |  |  | 23.54%
RESUMO ORÇAMENTO
ITEM | DESCRIÇÃO |  | VALORES TOTAIS | PESO
1.0 | SERVIÇOS PRELIMINARES |  | 29886.7 | 6.792%
2.0 | ESTRUTURA DE CONCRETO ARMADO |  | 71480.1 | 16.24%
3.0 | ALVENARIAS |  | 43011.84 | 9.774%
4.0 | COBERTURA E FORROS |  | 60622.72 | 13.78%
5.0 | ESQUADRIAS |  | 22146.82 | 5.033%
6.0 | PISOS |  | 25786.88 | 5.86%
7.0 | PINTURAS E CERÂMICAS EM ALVENARIAS |  | 11863.96 | 2.696%
8.0 | INSTALAÇÕES HIDROSSANITÁRIAS |  | 17862.37 | 4.059%
9.0 | INSTALAÇÕES ELÉTRICAS |  | 20710.52 | 4.706%
10.0 | SERVIÇOS COMPLEMENTARES |  | 136675.13 | 31.06%
| TOTAL |  | 440047.04 | 100%
RESPONSÁVEL TÉCNICO ORÇAMENTISTA |  | CONTRATANTE
OBSERVAÇÕES:
JOÃO GUSTAVO FARIA DOS SANTOS JÚNIOR |  | PREFEITURA MUNICIPAL DE ARAPUTANGA
ENG. CIVIL - CREA Nº 5064045506 |  | PREFEITO MUNICIPAL

## PLANILHA (hidden)
Obra: | Construção de rede de drenagem pluvial |  |  |  |  | BASE DE PREÇOS
Proprietário: | Prefeitura Municipal de Indiavaí
Local: | Avenida Governador Jayme Campos |  |  |  |  | Não desonerado |  | BDI
Data: | 30 de julho de 2021 |  |  |  |  | SINAPI 06/2021 | SICRO JAN/2021 | #REF!
PLANILHA ORÇAMENTÁRIA
BASE DE PREÇO | Item | Código | Descrição | Unid. | Quant. | Preço unitário (R$) | Preço unitário BDI (R$) | Valor final (R$)
| 1.0 |  | SERVIÇOS PRELIMINARES |  |  |  |  | #REF!
COMP. PRÓPRIA | 1.1 | COMP.001 | PLACA DE OBRA EM CHAPA DE ACO GALVANIZADO | m² | 3 | #REF! | #REF! | #REF!
SINAPI | 1.2 | 93584 | EXECUÇÃO DE DEPÓSITO EM CANTEIRO DE OBRA EM CHAPA DE MADEIRA COMPENSADA, NÃO INCLUSO MOBILIÁRIO. AF_04/2016 | m² | 6 | 650.95 | #REF! | #REF!
SINAPI | 1.3 | 99063 | LOCAÇÃO DE REDE DE ÁGUA OU ESGOTO. AF_10/2018 | m | 6 | 3.55 | #REF! | #REF!
ADMINISTRAÇÃO DA OBRA
COMP. PRÓPRIA | 1.4 | COMP.002 | #REF! | mês | 3 | #REF! | #REF! | #REF!
| 2.0 |  | MOVIMENTAÇÃO DE TERRA |  |  |  |  | #REF!
SINAPI | 2.1 | 90084 | ESCAVAÇÃO MECANIZADA DE VALA COM PROF. MAIOR QUE 1,5 M ATÉ 3,0 M (MÉDIA ENTRE MONTANTE E JUSANTE/UMA COMPOSIÇÃO POR TRECHO), COM ESCAVADEIRA HIDRÁULICA (0,8 M3/111 HP), LARGURA ATÉ 1,5 M, EM SOLO DE 1A CATEGORIA, EM LOCAIS COM ALTO NÍVEL DE INTERFERÊNCIA. AF_02/2021 | m³ | 2359.395 | 7.61 | #REF! | #REF!
SINAPI | 2.2 | 102278 | ESCAVAÇÃO MECANIZADA DE VALA COM PROF. MAIOR QUE 1,50 M ATÉ 3,0 M (MÉDIA ENTRE MONTANTE E JUSANTE/UMA COMPOSIÇÃO POR TRECHO), COM ESCAVADEIRA HIDRÁULICA (1,2 M3/155 HP), LARG. DE 1,5 M A 2,5 M, EM SOLO DE 1A CATEGORIA, EM LOCAIS COM ALTO NÍVEL DE INTERFERÊNCIA. AF_02/2021 | m³ | 843.9065 | 6.93 | #REF! | #REF!
SINAPI | 2.3 | 101572 | ESCORAMENTO DE VALA, TIPO PONTALETEAMENTO, COM PROFUNDIDADE DE 1,5 A 3,0 M, LARGURA MENOR QUE 1,5 M. AF_08/2020 | m² | 2293.501 | 12.12 | #REF! | #REF!
SINAPI | 2.3 | 101573 | ESCORAMENTO DE VALA, TIPO PONTALETEAMENTO, COM PROFUNDIDADE DE 1,5 A 3,0 M, LARGURA MAIOR OU IGUAL A 1,5 M E MENOR QUE 2,5 M. AF_08/2020 | m² | 843.9065 | 18.28 | #REF! | #REF!
SINAPI | 2.4 | 101622 | PREPARO DE FUNDO DE VALA COM LARGURA MENOR QUE 1,5 M, COM CAMADA DE AREIA, LANÇAMENTO MECANIZADO. AF_08/2020 | m³ | 77 | 148.11 | #REF! | #REF!
SINAPI | 2.4 | 101625 | PREPARO DE FUNDO DE VALA COM LARGURA MAIOR OU IGUAL A 1,5 M E MENOR QUE 2,5 M, COM CAMADA DE AREIA, LANÇAMENTO MECANIZADO. AF_08/2020 | m³ | 36.55 | 120.92 | #REF! | #REF!
SINAPI | 2.5 | 93361 | REATERRO MECANIZADO DE VALA COM ESCAVADEIRA HIDRÁULICA (CAPACIDADE DA CAÇAMBA: 0,8 M³ / POTÊNCIA: 111 HP), LARGURA ATÉ 1,5 M, PROFUNDIDADE DE 1,5 A 3,0 M, COM SOLO DE 1ª CATEGORIA EM LOCAIS COM ALTO NÍVEL DE INTERFERÊNCIA. AF_04/2016 | m³ | 1756.9496 | 13.01 | #REF! | #REF!
SINAPI | 2.5 | 93362 | REATERRO MECANIZADO DE VALA COM ESCAVADEIRA HIDRÁULICA (CAPACIDADE DA CAÇAMBA: 0,8 M³ / POTÊNCIA: 111 HP), LARGURA DE 1,5 A 2,5 M, PROFUNDIDADE DE 1,5 A 3,0 M, COM SOLO DE 1ª CATEGORIA EM LOCAIS COM ALTO NÍVEL DE INTERFERÊNCIA. AF_04/2016 | m³ | 586.1538 | 9.6 | #REF! | #REF!
3.0 | 3.0 |  | REDE DE DRENAGEM |  |  |  |  | #REF!
ASSENTAMENTO DE TUBOS
REDES PRINCIPAIS
SINAPI | 3.1 | 92226 | TUBO DE CONCRETO PARA REDES COLETORAS DE ÁGUAS PLUVIAIS, DIÂMETRO DE 1000 MM, JUNTA RÍGIDA, INSTALADO EM LOCAL COM ALTO NÍVEL DE INTERFERÊNCIAS - FORNECIMENTO E ASSENTAMENTO. AF_12/2015 | m | 638 | 511.75 | #REF! | #REF!
SINAPI | 3.1 | 92831 | TUBO DE CONCRETO PARA REDES COLETORAS DE ÁGUAS PLUVIAIS, DIÂMETRO DE 1500 MM, JUNTA RÍGIDA, INSTALADO EM LOCAL COM ALTO NÍVEL DE INTERFERÊNCIAS - FORNECIMENTO E ASSENTAMENTO. AF_12/2015 | m | 269 | 1048.59 | #REF! | #REF!
LIGAÇÕES DE BOCA DE LOBO COM PV'S
SINAPI | 3.1 | 92219 | TUBO DE CONCRETO PARA REDES COLETORAS DE ÁGUAS PLUVIAIS, DIÂMETRO DE 400 MM, JUNTA RÍGIDA, INSTALADO EM LOCAL COM ALTO NÍVEL DE INTERFERÊNCIAS - FORNECIMENTO E ASSENTAMENTO. AF_12/2015= | m | 333.82 | 150.04 | #REF! | #REF!
DISPOSITIVOS DE DRENAGEM
DISPOSITIVOS COLETORES - BOCA DE LOBO
SICRO | 3.2 | 2003618 | Boca de lobo simples - BLS 01 - areia e brita comerciais | unid | 24 | 737.21 | #REF! | #REF!
POÇOS DE VISITA
SICRO | 3.4 | 2003684 | Poço de visita - PVI 04 - areia e brita comerciais | unid | 5 | 2250.51 | #REF! | #REF!
SICRO | 3.5 | 2003688 | Poço de visita - PVI 06 - areia e brita comerciais | unid | 5 | 3311.33 | #REF! | #REF!
SINAPI | 3.4 | 98051 | CHAMINÉ CIRCULAR PARA POÇO DE VISITA PARA ESGOTO, EM ALVENARIA COM TIJOLOS CERÂMICOS MACIÇOS, DIÂMETRO INTERNO = 0,6 M. AF_12/2020 | m | 9.08 | 749.73 | #REF! | #REF!
3.5 | 3.5 | COMP. 003 | TAMPÃO FOFO ARTICULADO D=600 MM, INSTALADO EM CHAMINÉ PARA DE POÇO DE VISITA | unid | 10 | #REF! | #REF! | #REF!
DISSIPADORES DE ENERGIA
SICRO |  | 2003461 | Dissipador de energia - DEB 07 - areia e pedra de mão comerciais | unid | 1 | 4073.49 | #REF! | #REF!
4.0 | 4.0 |  | TRANSPORTE |  |  |  |  | #REF!
TRANSPORTE DE AREIA
SINAPI | 11.9 | 95879 | TRANSPORTE COM CAMINHÃO BASCULANTE DE 14 M³, EM VIA URBANA PAVIMENTADA, DMT ATÉ 30 KM (UNIDADE: TXKM). AF_07/2020 | txkm | 0 | 1.09 | #REF! | #REF!
TRANSPORTE DE TUBOS DE CONCRETO
SINAPI | 11.10 | 100952 | TRANSPORTE COM CAMINHÃO CARROCERIA COM GUINDAUTO (MUNCK), MOMENTO MÁXIMO DE CARGA 11,7 TM, EM VIA URBANA PAVIMENTADA, DMT ATÉ 30KM (UNIDADE: TXKM). AF_07/2020 | txkm | 4391.1 | 1.95 | #REF! | #REF!
[7 empty] | TOTAL | #REF!
RESPONSÁVEL TÉCNICO ORÇAMENTISTA |  |  | CONTRATANTE | VALOR TOTAL: |  | UM MILHÃO, TREZENTOS E VINTE E SETE MIL, QUATROCENTOS E VINTE E UM REAIS E NOVENTA E UM CENTAVOS.
OBSERVAÇÕES:
SINAPI - ENCARGOS SOCIAIS DESONERADOS: 83,92%(HORA) 48,10%(MÊS)
JOÃO GUSTAVO FARIA DOS SANTOS JÚNIOR |  |  | PREFEITURA MUNICIPAL DE INDIAVAÍ
ENG. CIVIL - CREA Nº 5064045506 |  |  | PREFEITO MUNICIPAL

## PLANILHA ORÇAMENTÁRIA
Obra: | Construção de Viveiro Municipal |  |  |  |  | BASE DE PREÇOS
Proprietário: | Prefeitura Municipal de Araputanga
Local: | Rua arara Azul, Bairro São Lucas. Araputanga/MT |  |  |  |  | Não desonerado |  | BDI - SERVIÇOS
Data: | 03 de julho de 2023 |  |  |  |  | SINAPI 05/2023 E ORSE 04/2023 |  | 23.54%
PLANILHA ORÇAMENTÁRIA
BASE DE PREÇO | Item | Código | Descrição | Unid. | Quant. | Preço unitário (R$) | Preço unitário BDI (R$) | Valor final (R$)
| 1.0 |  | SERVIÇOS PRELIMINARES |  |  |  |  | 29886.7
IDENTIFICAÇÃO DE OBRA
PLACA DE OBRA - DIMENSÃO 2,25 M X 1,50 M
COMP. PRÓPRIA | 1.1 | COMP.001 | PLACA DE OBRA EM CHAPA DE ACO GALVANIZADO | m² | 3.38 | 373.58 | 461.52 | 1559.93
ADMINISTRAÇÃO LOCAL
COMP. PRÓPRIA | 1.2 | COMP.002 | ADMINISTRAÇÃO LOCAL DE OBRA | mês | 4 | 3187.36 | 3937.66 | 15750.64
SERVIÇOS DE CANTEIRO DE OBRA E INICIAIS DE OBRA
SINAPI - SERVIÇO | 1.3 | 99059 | LOCAÇÃO CONVECIONAL DE OBRA, UTILIZANDO GABARITO DE TÁBUAS CORRIDAS PONTALENTADAS A CADA 2,00 M - DUAS UTILIZAÇÕES. AF_10/2018. | m | 54.7 | 55.48 | 68.54 | 3749.13
SINAPI - SERVIÇO | 1.4 | 93208 | EXECUÇÃO DE ALMOXARIFADO EM CANTEIRO DE OBRA EM CHAPA DE MADEIRA COMPENSADA, INCLUSO PRATELEIRAS. AF_02/2016 | m² | 4 | 903.2 | 1115.8133 | 4463.25
SINAPI - SERVIÇO | 1.5 | 93212 | EXECUÇÃO DE SANITÁRIO E VESTIÁRIO EM CANTEIRO DE OBRA EM CHAPA DE MADEIRA COMPENSADA, NÃO INCLUSO MOBILIÁRIO. AF_02/2016 | m² | 3 | 1017.42 | 1256.9207 | 3770.76
LIMPEZA PARA IMPLANTAÇÃO DE OBRA
SINAPI - SERVIÇO | 1.6 | 98525 | LIMPEZA MECANIZADA DE CAMADA VEGETAL, VEGETAÇÃO E PEQUENAS ÁRVORES (DIÂMETRO DE TRONCO MENOR QUE 0,20 M), COM TRATOR DE ESTEIRAS.AF_05/2018 | m² | 1500 | 0.32 | 0.39533 | 592.99
| 2.0 |  | ESTRUTURA DE CONCRETO ARMADO |  |  |  |  | 71480.1
FUNDAÇÃO
SAPATAS E VIGAS BALDRAMES
SINAPI - SERVIÇO | 2.1 | 96523 | ESCAVAÇÃO MANUAL PARA BLOCO DE COROAMENTO OU SAPATA (INCLUINDO ESCAVAÇÃO PARA COLOCAÇÃO DE FÔRMAS).AF_06/2017 | m³ | 11.25 | 87.81 | 108.48 | 1220.4
SINAPI - SERVIÇO | 2.2 | 96527 | ESCAVAÇÃO MANUAL DE VALA PARA VIGA BALDRAME (INCLUINDO ESCAVAÇÃO PARA COLOCAÇÃO DE FÔRMAS). AF_06/2017 | m³ | 9.3 | 115.31 | 142.45 | 1324.78
SINAPI - SERVIÇO | 2.3 | 101616 | PREPARO DE FUNDO DE VALA COM LARGURA MENOR QUE 1,5 M (ACERTO DO SOLO NATURAL). AF_08/2020 | m² | 30.95 | 5.58 | 6.89 | 213.24
SINAPI - SERVIÇO | 2.4 | 96617 | LASTRO DE CONCRETO MAGRO, APLICADO EM BLOCOS DE COROAMENTO OU SAPATAS, ESPESSURA DE 3 CM. AF_08/2017 | m² | 42.2 | 20.44 | 25.25 | 1065.55
SINAPI - SERVIÇO | 2.5 | 93382 | REATERRO MANUAL DE VALAS COM COMPACTAÇÃO MECANIZADA. AF_04/2016 | m³ | 11.37 | 26.58 | 32.83 | 373.27
SINAPI - SERVIÇO | 2.6 | 96536 | FABRICAÇÃO, MONTAGEM E DESMONTAGEM DE FÔRMA PARA VIGA BALDRAME, EM MADEIRA SERRADA, E=25 MM, 4 UTILIZAÇÕES. AF_06/2017 | m² | 73.14 | 73.4 | 90.67 | 6631.6
SINAPI - SERVIÇO | 2.7 | 96535 | FABRICAÇÃO, MONTAGEM E DESMONTAGEM DE FÔRMA PARA SAPATA, EM MADEIRA SERRADA, E=25 MM, 4 UTILIZAÇÕES. AF_06/2017 | m² | 34.37 | 142.91 | 176.55 | 6068.02
SINAPI - SERVIÇO | 2.8 | 96543 | ARMAÇÃO DE BLOCO, VIGA BALDRAME E SAPATA UTILIZANDO AÇO CA-60 DE 5 MM - MONTAGEM. AF_06/2017 | kg | 131.5 | 18.8 | 23.22 | 3053.43
SINAPI - SERVIÇO | 2.9 | 96545 | ARMAÇÃO DE BLOCO, VIGA BALDRAME OU SAPATA UTILIZANDO AÇO CA-50 DE 8 MM - MONTAGEM. AF_06/2017 | kg | 387.5 | 16.64 | 20.55 | 7963.12
SINAPI - SERVIÇO | 2.10 | 96546 | ARMAÇÃO DE BLOCO, VIGA BALDRAME OU SAPATA UTILIZANDO AÇO CA-50 DE 10 MM - MONTAGEM. AF_06/2017 | kg | 107.9 | 14.89 | 18.39 | 1984.28
COMP. PRÓPRIA | 2.11 | COMP. 003 | CONCRETAGEM DE SAPATAS, FCK 25 MPA, COM USO DE JERICA LANÇAMENTO, ADENSAMENTO E ACABAMENTO. | m³ | 4.8 | 826.2 | 1020.68 | 4899.26
COMP. PRÓPRIA | 2.12 | COMP. 004 | CONCRETAGEM DE BLOCOS DE COROAMENTO E VIGAS BALDRAMES, FCK 25 MPA, COM USO DE BOMBA - LANÇAMENTO, ADENSAMENTO E ACABAMENTO. | m³ | 4.38 | 902.07 | 1114.41 | 4881.11
BLOCO RESERVATÓRIO DE 5.000L
SINAPI - SERVIÇO | 2.13 | 96523 | ESCAVAÇÃO MANUAL PARA BLOCO DE COROAMENTO OU SAPATA (INCLUINDO ESCAVAÇÃO PARA COLOCAÇÃO DE FÔRMAS).AF_06/2017 | m³ | 0.96 | 87.81 | 108.48 | 104.14
SINAPI - SERVIÇO | 2.14 | 96536 | FABRICAÇÃO, MONTAGEM E DESMONTAGEM DE FÔRMA PARA VIGA BALDRAME, EM MADEIRA SERRADA, E=25 MM, 4 UTILIZAÇÕES. AF_06/2017 | m² | 3.52 | 73.4 | 90.67 | 319.15
SINAPI - SERVIÇO | 2.15 | 96543 | ARMAÇÃO DE BLOCO, VIGA BALDRAME E SAPATA UTILIZANDO AÇO CA-60 DE 5 MM - MONTAGEM. AF_06/2017 | kg | 7.5 | 18.8 | 23.22 | 174.15
SINAPI - SERVIÇO | 2.16 | 96545 | ARMAÇÃO DE BLOCO, VIGA BALDRAME OU SAPATA UTILIZANDO AÇO CA-50 DE 8 MM - MONTAGEM. AF_06/2017 | kg | 7.2 | 16.64 | 20.55 | 147.96
COMP. PRÓPRIA | 2.17 | COMP. 004 | CONCRETAGEM DE BLOCOS DE COROAMENTO E VIGAS BALDRAMES, FCK 25 MPA, COM USO DE BOMBA - LANÇAMENTO, ADENSAMENTO E ACABAMENTO. | m³ | 0.94 | 902.07 | 1114.41 | 1047.54
SUPERESTRUTURA
PILARES E VIGAS DE RESPALDO
SINAPI - SERVIÇO | 2.18 | 92427 | MONTAGEM E DESMONTAGEM DE FÔRMA DE PILARES RETANGULARES E ESTRUTURAS SIMILARES, PÉ-DIREITO SIMPLES, EM CHAPA DE MADEIRA COMPENSADA RESINADA,8 UTILIZAÇÕES. AF_09/2020 | m² | 8.6538 | 70.51 | 87.1 | 753.74
SINAPI - SERVIÇO | 2.19 | 92464 | MONTAGEM E DESMONTAGEM DE FÔRMA DE VIGA, ESCORAMENTO METÁLICO, PÉ-DIREITO SIMPLES, EM CHAPA DE MADEIRA RESINADA, 8 UTILIZAÇÕES. AF_09/2020 | m² | 9.1425 | 130.57 | 161.3 | 1474.68
SINAPI - SERVIÇO | 2.20 | 92759 | ARMAÇÃO DE PILAR OU VIGA DE ESTRUTURA CONVENCIONAL DE CONCRETO ARMADOUTILIZANDO AÇO CA-60 DE 5,0 MM - MONTAGEM. AF_06/2022 | kg | 180.4 | 15.63 | 19.3 | 3481.72
SINAPI - SERVIÇO | 2.21 | 92761 | ARMAÇÃO DE PILAR OU VIGA DE ESTRUTURA CONVENCIONAL DE CONCRETO ARMADO UTILIZANDO AÇO CA-50 DE 8,0 MM -MONTAGEM. AF_06/2022 | kg | 188.3 | 14.67 | 18.12 | 3411.99
SINAPI - SERVIÇO | 2.22 | 92762 | ARMAÇÃO DE PILAR OU VIGA DE ESTRUTURA CONVENCIONAL DE CONCRETO ARMADO UTILIZANDO AÇO CA-50 DE 10,0 MM -MONTAGEM. AF_06/2022 | kg | 204 | 13.27 | 16.39 | 3343.56
SINAPI - SERVIÇO | 2.23 | 103672 | CONCRETAGEM DE PILARES, FCK = 25 MPA, COM USO DE BOMBA - LANÇAMENTO, ADENSAMENTO E ACABAMENTO. AF_02/2022 | m³ | 3.55 | 883.43 | 1091.38 | 3874.39
SINAPI - SERVIÇO | 2.24 | 103675 | CONCRETAGEM DE VIGAS E LAJES, FCK=25 MPA, PARA LAJES MACIÇAS OU NERVURADAS COM USO DE BOMBA - LANÇAMENTO, ADENSAMENTO E ACABAMENTO. AF_02/2022 | m³ | 4.38 | 883.97 | 1092.05 | 4783.17
IMPERMEABILIZAÇÃO
ESTRUTURAS
SINAPI - SERVIÇO | 2.25 | 98562 | IMPERMEABILIZAÇÃO DE FLOREIRA OU VIGA BALDRAME COM ARGAMASSA DE CIMENTO E AREIA, COM ADITIVO IMPERMEABILIZANTE, E = 2 CM. AF_06/2018 | m² | 66.31 | 44.41 | 54.86 | 3637.76
VERGAS E CONTRAVERGAS
PORTAS
SINAPI - SERVIÇO | 2.26 | 93188 | VERGA MOLDADA IN LOCO EM CONCRETO PARA PORTAS COM ATÉ 1,5 M DE VÃO. AF_03/2016 | M | 8.9 | 85.87 | 106.08 | 944.11
SINAPI - SERVIÇO | 2.27 | 93189 | VERGA MOLDADA IN LOCO EM CONCRETO PARA PORTAS COM MAIS DE 1,5 M DE VÃO. AF_03/2016 | M | 2.6 | 102.77 | 126.96 | 330.09
JANELAS
SINAPI - SERVIÇO | 2.28 | 93186 | VERGA MOLDADA IN LOCO EM CONCRETO PARA JANELAS COM ATÉ 1,5 M DE VÃO. AF_03/2016 | M | 18.6 | 88.56 | 109.4 | 2034.84
SINAPI - SERVIÇO | 2.29 | 93196 | CONTRAVERGA MOLDADA IN LOCO EM CONCRETO PARA VÃOS DE ATÉ 1,5 M DE COMPRIMENTO. AF_03/2016 | M | 18.6 | 84.39 | 104.25 | 1939.05
| 3.0 |  | ALVENARIAS |  |  |  |  | 43011.84
SINAPI - SERVIÇO | 3.1 | 103322 | ALVENARIA DE VEDAÇÃO DE BLOCOS CERÂMICOS FURADOS NA VERTICAL DE 9X19X39 CM (ESPESSURA 9 CM) E ARGAMASSA DE ASSENTAMENTO COM PREPARO EM BETONEIRA. AF_12/2021 | m² | 296.98 | 62.77 | 77.54 | 23027.82
CHAPISCO
SINAPI - SERVIÇO | 3.2 | 87879 | CHAPISCO APLICADO EM ALVENARIAS E ESTRUTURAS DE CONCRETO INTERNAS, COM COLHER DE PEDREIRO. ARGAMASSA TRAÇO 1:3 COM PREPARO EM BETONEIRA 400 L. AF_06/2014 | m² | 593.96 | 4.28 | 5.28 | 3136.1
REVESTIMENTOS PARA PAREDES COM PINTURA
SINAPI - SERVIÇO | 3.3 | 87547 | MASSA ÚNICA, PARA RECEBIMENTO DE PINTURA, EM ARGAMASSA TRAÇO 1:2:8, PREPARO MECÂNICO COM BETONEIRA 400L, APLICADA MANUALMENTE EM FACES INTERNAS DE PAREDES, ESPESSURA DE 10MM, COM EXECUÇÃO DE TALISCAS. AF_06/2014 | m² | 549.38 | 23.32 | 28.8 | 15822.14
REVESTIMENTOS PARA PAREDES COM CERÂMICA - BANHEIROS E COPA
SINAPI - SERVIÇO | 3.4 | 87553 | EMBOÇO, PARA RECEBIMENTO DE CERÂMICA, EM ARGAMASSA TRAÇO 1:2:8, PREPARO MECÂNICO COM BETONEIRA 400L, APLICADO MANUALMENTE EM FACES INTERNAS DE PAREDES, PARA AMBIENTE COM ÁREA MAIOR QUE 10M2, ESPESSURA DE 10MM, COM EXECUÇÃO DE TALISCAS. AF_06/2014 | m² | 44.58 | 18.63 | 23.01 | 1025.78
| 4.0 |  | COBERTURA E FORROS |  |  |  |  | 60622.72
FORROS INTERNOS E BEIRAL 50CM
SINAPI - SERVIÇO | 4.1 | 96116 | FORRO EM RÉGUAS DE PVC, FRISADO, PARA AMBIENTES COMERCIAIS, INCLUSIVE ESTRUTURA DE FIXAÇÃO. AF_05/2017_P | m² | 172.9 | 67.21 | 83.03 | 14355.88
COBERTURA
SINAPI - SERVIÇO | 4.2 | 92539 | TRAMA DE MADEIRA COMPOSTA POR RIPAS, CAIBROS E TERÇAS PARA TELHADOS DE ATÉ 2 ÁGUAS PARA TELHA DE ENCAIXE DE CERÂMICA OU DE CONCRETO, INCLUSO TRANSPORTE VERTICAL. AF_07/2019 | m² | 186.47 | 69.63 | 86.02 | 16040.14
SINAPI - SERVIÇO | 4.3 | 92550 | FABRICAÇÃO E INSTALAÇÃO DE TESOURA INTEIRA EM MADEIRA NÃO APARELHADA VÃO DE 8 M, PARA TELHA CERÂMICA OU DE CONCRETO, INCLUSO IÇAMENTO. AF_07/2019 | unid | 7 | 2076.4 | 2565.18 | 17956.26
SINAPI - SERVIÇO | 4.4 | 94195 | TELHAMENTO COM TELHA CERÂMICA DE ENCAIXE, TIPO PORTUGUESA, COM ATÉ 2 ÁGUAS, INCLUSO TRANSPORTE VERTICAL. AF_07/2019 | m² | 186.47 | 49.94 | 61.69 | 11503.33
SINAPI - SERVIÇO | 4.5 | 94221 | CUMEEIRA PARA TELHA CERÂMICA EMBOÇADA COM ARGAMASSA TRAÇO 1:2:9 (CIMENTO, CAL E AREIA) PARA TELHADOS COM ATÉ 2 ÁGUAS, INCLUSO TRANSPORTE VERTICAL. AF_07/2019 | m | 20.05 | 30.97 | 38.26 | 767.11
| 5.0 |  | ESQUADRIAS |  |  |  |  | 22146.82
PORTAS
SINAPI - SERVIÇO | 5.1 | 91314 | KIT DE PORTA DE MADEIRA PARA PINTURA, SEMI-OCA (LEVE OU MÉDIA), PADRÃO POPULAR, 80X210CM, ESPESSURA DE 3,5CM, ITENS INCLUSOS: DOBRADIÇAS, MONTAGEM E INSTALAÇÃO DO BATENTE, FECHADURA COM EXECUÇÃO DO FURO - FORNECIMENTO E INSTALAÇÃO. AF_12/2019 | unid | 5 | 923.87 | 1141.34 | 5706.7
SINAPI - SERVIÇO | 5.2 | 91313 | KIT DE PORTA DE MADEIRA PARA PINTURA, SEMI-OCA (LEVE OU MÉDIA), PADRÃO POPULAR, 70X210CM, ESPESSURA DE 3,5CM, ITENS INCLUSOS: DOBRADIÇAS, MONTAGEM E INSTALAÇÃO DO BATENTE, FECHADURA COM EXECUÇÃO DO FURO - FORNECIMENTO E INSTALAÇÃO. AF_12/2019 | unid | 2 | 877.49 | 1084.05 | 2168.1
SINAPI - SERVIÇO | 5.3 | 102183 | PORTA PIVOTANTE DE VIDRO TEMPERADO, 2 FOLHAS DE 90X210 CM, ESPESSURA DE 10MM, INCLUSIVE ACESSÓRIOS. AF_01/2021 | unid | 1 | 2158.25 | 2666.3 | 2666.3
PORTÃO
COMP. PRÓPRIA | 5.4 | COMP.005 | PORTAO EM TELA ARAME GALVANIZADO N.12 MALHA 2" E MOLDURA EM TUBOS DE ACO COM DUAS FOLHAS DE ABRIR, INCLUSO FERRAGENS | m² | 6 | 959.05 | 1184.8104 | 7108.86
JANELAS
SINAPI - SERVIÇO | 5.5 | 94569 | JANELA DE ALUMÍNIO TIPO MAXIM-AR, COM VIDROS, BATENTE E FERRAGENS. EXCLUSIVE ALIZAR, ACABAMENTO E CONTRAMARCO. FORNECIMENTO E INSTALAÇÃO. AF_12/2019 | m² | 0.48 | 731.21 | 903.33 | 433.59
SINAPI - SERVIÇO | 5.6 | 94573 | JANELA DE ALUMÍNIO DE CORRER COM 4 FOLHAS PARA VIDROS, COM VIDROS, BATENTE, ACABAMENTO COM ACETATO OU BRILHANTE E FERRAGENS. EXCLUSIVE ALIZAR E CONTRAMARCO. FORNECIMENTO E INSTALAÇÃO. AF_12/2019 | m² | 7.5 | 438.54 | 541.77 | 4063.27
| 6.0 |  | PISOS |  |  |  |  | 25786.88
EXECUÇÃO DE PISO GRANILITE
SINAPI - SERVIÇO | 6.1 | 88470 | CONTRAPISO AUTONIVELANTE, APLICADO SOBRE LAJE, NÃO ADERIDO, ESPESSURA 3CM. AF_06/2014 | m² | 144.55 | 35.14 | 43.41 | 6274.91
SINAPI - SERVIÇO | 6.2 | 104162 | PISO EM GRANILITE, MARMORITE OU GRANITINA EM AMBIENTES INTERNOS, COM ESPESSURA DE 8 MM, INCLUSO MISTURA EM BETONEIRA, COLOCAÇÃO DAS JUNTAS, APLICAÇÃO DO PISO, 4 POLIMENTOS COM POLITRIZ, ESTUCAMENTO, SELADOR E CERA. AF_06/2022 | m² | 144.55 | 98.4 | 121.56 | 17571.49
CALÇADAS EM CONCRETO - 50CM
SINAPI - SERVIÇO | 6.3 | 94990 | EXECUÇÃO DE PASSEIO (CALÇADA) OU PISO DE CONCRETO COM CONCRETO MOLDADOIN LOCO, FEITO EM OBRA, ACABAMENTO CONVENCIONAL, NÃO ARMADO. AF_07/2016 | m³ | 1.89 | 831.08 | 1026.71 | 1940.48
| 7.0 |  | PINTURAS E CERÂMICAS EM ALVENARIAS |  |  |  |  | 11863.96
PAREDES EXTERNAS
SINAPI - SERVIÇO | 7.1 | 88411 | APLICAÇÃO MANUAL DE FUNDO SELADOR ACRÍLICO EM PANOS COM PRESENÇA DE VÃOS DE EDIFÍCIOS DE MÚLTIPLOS PAVIMENTOS. AF_06/2014 | m² | 170.45 | 2.4 | 2.96 | 504.53
SINAPI - SERVIÇO | 7.2 | 88489 | APLICAÇÃO MANUAL DE PINTURA COM TINTA LÁTEX ACRÍLICA EM PAREDES, DUAS DEMÃOS. AF_06/2014 | m² | 170.45 | 11.33 | 13.99 | 2384.59
PAREDES INTERNAS
SINAPI - SERVIÇO | 7.4 | 88489 | APLICAÇÃO MANUAL DE PINTURA COM TINTA LÁTEX ACRÍLICA EM PAREDES, DUAS DEMÃOS. AF_06/2014 | m² | 372.86 | 11.33 | 13.99 | 5216.31
REVESTIMENTO CERÂMICO - BANHEIROS E COPA (PAREDE PIA)
SINAPI - SERVIÇO | 7.5 | 87273 | REVESTIMENTO CERÂMICO PARA PAREDES INTERNAS COM PLACAS TIPO ESMALTADAEXTRA DE DIMENSÕES 33X45 CM APLICADAS NA ALTURA INTEIRA DAS PAREDES.AF_02/2023_PE | m² | 44.58 | 68.25 | 84.31 | 3758.53
| 8.0 |  | INSTALAÇÕES HIDROSSANITÁRIAS |  |  |  |  | 17862.37
ALIMENTAÇÃO
SINAPI - SERVIÇO | 8.1 | 93358 | ESCAVAÇÃO MANUAL DE VALA COM PROFUNDIDADE MENOR OU IGUAL A 1,30 M. AF_02/2021 | m³ | 2.62 | 76.31 | 94.27 | 246.98
SINAPI - SERVIÇO | 8.2 | 89356 | TUBO, PVC, SOLDÁVEL, DN 25MM, INSTALADO EM RAMAL OU SUB-RAMAL DE ÁGUA- FORNECIMENTO E INSTALAÇÃO. AF_12/2014 | m | 34.84 | 22.2 | 27.42 | 955.31
SINAPI - SERVIÇO | 8.3 | 89362 | JOELHO 90 GRAUS, PVC, SOLDÁVEL, DN 25MM, INSTALADO EM RAMAL OU SUB-RAMAL DE ÁGUA - FORNECIMENTO E INSTALAÇÃO. AF_12/2014 | unid | 3 | 8.88 | 10.97 | 32.91
ÁGUA FRIA
COMP. PRÓPRIA | 8.4 | COMP.006 | RESERVATÓRIO METÁLICO, TIPO TAÇA, COM COLUNA SECA, CAPACIDADE DE ARMAZENAMENTO DE 5.000L - FORNECIMENTO E INSTALAÇÃO | unid | 1 | 4253.16 | 5254.35 | 5254.35
SINAPI - SERVIÇO | 8.5 | 94796 | TORNEIRA DE BOIA PARA CAIXA D'ÁGUA, ROSCÁVEL, 3/4" - FORNECIMENTO E INSTALAÇÃO. AF_08/2021 | unid | 1 | 46.03 | 56.86 | 56.86
SINAPI - SERVIÇO | 8.6 | 94794 | REGISTRO DE GAVETA BRUTO, LATÃO, ROSCÁVEL, 1 1/2", COM ACABAMENTO E CANOPLA CROMADOS - FORNECIMENTO E INSTALAÇÃO. AF_08/2021 | unid | 1 | 120.85 | 149.29 | 149.29
SINAPI - SERVIÇO | 8.7 | 89987 | REGISTRO DE GAVETA BRUTO, LATÃO, ROSCÁVEL, 3/4", COM ACABAMENTO E CANOPLA CROMADOS - FORNECIMENTO E INSTALAÇÃO. AF_08/2021 | unid | 3 | 68.36 | 84.45 | 253.35
SINAPI - SERVIÇO | 8.8 | 94656 | ADAPTADOR CURTO COM BOLSA E ROSCA PARA REGISTRO, PVC, SOLDÁVEL, DN 25MM X 3/4 , INSTALADO EM RESERVAÇÃO DE ÁGUA DE EDIFICAÇÃO QUE POSSUA RESERVATÓRIO DE FIBRA/FIBROCIMENTO FORNECIMENTO E INSTALAÇÃO. AF_06/2016 | unid | 6 | 6.48 | 8 | 48
SINAPI - SERVIÇO | 8.9 | 103966 | BUCHA DE REDUÇÃO, LONGA, PVC, SOLDÁVEL, DN 50 X 25 MM, INSTALADO EM PRUMADA DE ÁGUA - FORNECIMENTO E INSTALAÇÃO. AF_06/2022 | unid | 1 | 10.22 | 12.62 | 12.62
SINAPI - SERVIÇO | 8.10 | 89362 | JOELHO 90 GRAUS, PVC, SOLDÁVEL, DN 25MM, INSTALADO EM RAMAL OU SUB-RAMAL DE ÁGUA - FORNECIMENTO E INSTALAÇÃO. AF_12/2014 | unid | 16 | 8.88 | 10.97 | 175.52
SINAPI - SERVIÇO | 8.11 | 89501 | JOELHO 90 GRAUS, PVC, SOLDÁVEL, DN 50MM, INSTALADO EM PRUMADA DE ÁGUA - FORNECIMENTO E INSTALAÇÃO. AF_06/2022 | unid | 1 | 14.37 | 17.75 | 17.75
SINAPI - SERVIÇO | 8.12 | 90443 | RASGO EM ALVENARIA PARA RAMAIS/ DISTRIBUIÇÃO COM DIAMETROS MENORES OU IGUAIS A 40 MM. AF_05/2015 | m | 41.1 | 12.27 | 15.15 | 622.66
SINAPI - SERVIÇO | 8.13 | 89356 | TUBO, PVC, SOLDÁVEL, DN 25MM, INSTALADO EM RAMAL OU SUB-RAMAL DE ÁGUA- FORNECIMENTO E INSTALAÇÃO. AF_12/2014 | m | 49.96 | 22.2 | 27.42 | 1369.9
SINAPI - SERVIÇO | 8.14 | 89449 | TUBO, PVC, SOLDÁVEL, DN 50MM, INSTALADO EM PRUMADA DE ÁGUA - FORNECIMENTO E INSTALAÇÃO. AF_12/2014 | m | 3.2 | 20.93 | 25.85 | 82.72
SINAPI - SERVIÇO | 8.15 | 89395 | TE, PVC, SOLDÁVEL, DN 25MM, INSTALADO EM RAMAL OU SUB-RAMAL DE ÁGUA -FORNECIMENTO E INSTALAÇÃO. AF_12/2014 | unid | 7 | 12.34 | 15.24 | 106.68
SINAPI - SERVIÇO | 8.16 | 89366 | JOELHO 90 GRAUS COM BUCHA DE LATÃO, PVC, SOLDÁVEL, DN 25MM, X 3/4 INSTALADO EM RAMAL OU SUB-RAMAL DE ÁGUA - FORNECIMENTO E INSTALAÇÃO. AF_12/2014 | unid | 3 | 17.05 | 21.06 | 63.18
SINAPI - SERVIÇO | 8.17 | 90373 | JOELHO 90 GRAUS COM BUCHA DE LATÃO, PVC, SOLDÁVEL, DN 25MM, X 1/2 INSTALADO EM RAMAL OU SUB-RAMAL DE ÁGUA - FORNECIMENTO E INSTALAÇÃO. AF_12/2014 | unid | 4 | 13.34 | 16.48 | 65.92
EQUIPAMENTOS HIDRÁULICOS
COZINHA
COMP. PRÓPRIA | 8.18 | 86933 | BANCADA DE MÁRMORE SINTÉTICO 120 X 60CM, COM CUBA INTEGRADA, INCLUSO SIFÃO TIPO GARRAFA EM PVC, VÁLVULA EM PLÁSTICO CROMADO TIPO AMERICANA E TORNEIRA CROMADA LONGA, DE PAREDE, PADRÃO POPULAR - FORNECIMENTO E INSTALAÇÃO. AF_01/2020 | unid | 1 | 470.15 | 580.82 | 580.82
BANHEIROS
SINAPI - SERVIÇO | 8.19 | 86895 | BANCADA DE GRANITO CINZA POLIDO, DE 0,50 X 0,60 M, PARA LAVATÓRIO - FORNECIMENTO E INSTALAÇÃO. AF_01/2020 | unid | 2 | 376.09 | 464.62 | 929.24
SINAPI - SERVIÇO | 8.20 | 86942 | LAVATÓRIO LOUÇA BRANCA SUSPENSO, 29,5 X 39CM OU EQUIVALENTE, PADRÃO POPULAR, INCLUSO SIFÃO TIPO GARRAFA EM PVC, VÁLVULA E ENGATE FLEXÍVEL 30CM EM PLÁSTICO E TORNEIRA CROMADA DE MESA, PADRÃO POPULAR - FORNECIMENTO E INSTALAÇÃO. AF_01/2020 | unid | 2 | 287.31 | 354.94 | 709.88
SINAPI - SERVIÇO | 8.21 | 86932 | VASO SANITÁRIO SIFONADO COM CAIXA ACOPLADA LOUÇA BRANCA - PADRÃO MÉDIO, INCLUSO ENGATE FLEXÍVEL EM METAL CROMADO, 1/2 X 40CM - FORNECIMENTO E INSTALAÇÃO. AF_01/2020 | unid | 2 | 557.8 | 689.1 | 1378.2
ÁREA EXTERNA
SINAPI - SERVIÇO | 8.22 | 86916 | TORNEIRA PLÁSTICA 3/4 PARA TANQUE - FORNECIMENTO E INSTALAÇÃO. AF_01/2020 | unid | 3 | 27.71 | 34.23 | 102.69
INSTALAÇÕES SANITÁRIAS
SINAPI - SERVIÇO | 8.23 | 97902 | CAIXA ENTERRADA HIDRÁULICA RETANGULAR EM ALVENARIA COM TIJOLOS CERÂMICOS MACIÇOS, DIMENSÕES INTERNAS: 0,6X0,6X0,6 M PARA REDE DE ESGOTO. AF_12/2020 | unid | 3 | 581.48 | 718.36 | 2155.08
SINAPI - SERVIÇO | 8.24 | 98110 | CAIXA DE GORDURA PEQUENA (CAPACIDADE: 19 L), CIRCULAR, EM PVC, DIÂMETRO INTERNO= 0,3 M. AF_12/2020 | unid | 1 | 405.22 | 500.6 | 500.6
SINAPI - SERVIÇO | 8.25 | 104328 | CAIXA SIFONADA, COM GRELHA QUADRADA, PVC, DN 150 X 150 X 50 MM, JUNTA SOLDÁVEL, FORNECIDA E INSTALADA EM RAMAL DE DESCARGA OU EM RAMAL DE ESGOTO SANITÁRIO. AF_08/2022 | unid | 2 | 71.76 | 88.65 | 177.3
SINAPI - SERVIÇO | 8.26 | 89748 | CURVA CURTA 90 GRAUS, PVC, SERIE NORMAL, ESGOTO PREDIAL, DN 100 MM, JUNTA SOLDÁVEL, FORNECIDO E INSTALADO EM RAMAL DE DESCARGA OU RAMAL DE ESGOTO SANITÁRIO. AF_12/2014 | unid | 2 | 46.19 | 57.06 | 114.12
SINAPI - SERVIÇO | 8.27 | 89728 | CURVA CURTA 90 GRAUS, PVC, SERIE NORMAL, ESGOTO PREDIAL, DN 40 MM, JUNTA SOLDÁVEL, FORNECIDO E INSTALADO EM RAMAL DE DESCARGA OU RAMAL DE ESGOTO SANITÁRIO. AF_12/2014 | unid | 2 | 13.27 | 16.39 | 32.78
SINAPI - SERVIÇO | 8.28 | 89726 | JOELHO 45 GRAUS, PVC, SERIE NORMAL, ESGOTO PREDIAL, DN 40 MM, JUNTA SOLDÁVEL, FORNECIDO E INSTALADO EM RAMAL DE DESCARGA OU RAMAL DE ESGOTO SANITÁRIO. AF_12/2014 | unid | 2 | 10.27 | 12.68 | 25.36
SINAPI - SERVIÇO | 8.29 | 89744 | JOELHO 90 GRAUS, PVC, SERIE NORMAL, ESGOTO PREDIAL, DN 100 MM, JUNTA ELÁSTICA, FORNECIDO E INSTALADO EM RAMAL DE DESCARGA OU RAMAL DE ESGOTO SANITÁRIO. AF_12/2014 | unid | 3 | 29.42 | 36.34 | 109.02
SINAPI - SERVIÇO | 8.30 | 89731 | JOELHO 90 GRAUS, PVC, SERIE NORMAL, ESGOTO PREDIAL, DN 50 MM, JUNTA ELÁSTICA, FORNECIDO E INSTALADO EM RAMAL DE DESCARGA OU RAMAL DE ESGOTO SANITÁRIO. AF_12/2014 | unid | 4 | 15.6 | 19.27 | 77.08
SINAPI - SERVIÇO | 8.31 | 89724 | JOELHO 90 GRAUS, PVC, SERIE NORMAL, ESGOTO PREDIAL, DN 40 MM, JUNTA SOLDÁVEL, FORNECIDO E INSTALADO EM RAMAL DE DESCARGA OU RAMAL DE ESGOTO SANITÁRIO. AF_12/2014 | unid | 2 | 10.02 | 12.37 | 24.74
COMP. PRÓPRIA | 8.32 | COMP. 007 | JUNÇÃO SIMPLES, PVC, SERIE NORMAL, ESGOTO PREDIAL, DN 100 X 50 MM, JUNTA ELÁSTICA, FORNECIDO E INSTALADO EM RAMAL DE DESCARGA OU RAMAL DE ESGOTO SANITÁRIO. AF_12/2014 | unid | 2 | 45.34 | 56.01 | 112.02
SINAPI - SERVIÇO | 8.33 | 89753 | LUVA SIMPLES, PVC, SERIE NORMAL, ESGOTO PREDIAL, DN 50 MM, JUNTA ELÁSTICA, FORNECIDO E INSTALADO EM RAMAL DE DESCARGA OU RAMAL DE ESGOTO SANITÁRIO. AF_08/2022 | unid | 1 | 9.33 | 11.52 | 11.52
SINAPI - SERVIÇO | 8.34 | 89714 | TUBO PVC, SERIE NORMAL, ESGOTO PREDIAL, DN 100 MM, FORNECIDO E INSTALADO EM RAMAL DE DESCARGA OU RAMAL DE ESGOTO SANITÁRIO. AF_12/2014 | m | 19.68 | 37.22 | 45.98 | 904.88
SINAPI - SERVIÇO | 8.35 | 89711 | TUBO PVC, SERIE NORMAL, ESGOTO PREDIAL, DN 40 MM, FORNECIDO E INSTALADO EM RAMAL DE DESCARGA OU RAMAL DE ESGOTO SANITÁRIO. AF_12/2014 | m | 3.95 | 20.62 | 25.47 | 100.6
SINAPI - SERVIÇO | 8.36 | 89798 | TUBO PVC, SERIE NORMAL, ESGOTO PREDIAL, DN 50 MM, FORNECIDO E INSTALADO EM PRUMADA DE ESGOTO SANITÁRIO OU VENTILAÇÃO. AF_12/2014 | m | 1.14 | 14.53 | 17.95 | 20.46
SINAPI - SERVIÇO | 8.37 | 104344 | TE, PVC, SÉRIE NORMAL, ESGOTO PREDIAL, DN 100 X 50 MM, JUNTA ELÁSTICA, FORNECIDO E INSTALADO EM RAMAL DE DESCARGA OU RAMAL DE ESGOTO SANITÁRIO. AF_08/2022 | unid | 2 | 25.65 | 31.68 | 63.36
VENTILAÇÃO
SINAPI - SERVIÇO | 8.38 | 89735 | CURVA LONGA 90 GRAUS, PVC, SERIE NORMAL, ESGOTO PREDIAL, DN 50 MM, JUNTA ELÁSTICA, FORNECIDO E INSTALADO EM RAMAL DE DESCARGA OU RAMAL DE ESGOTO SANITÁRIO. AF_08/2022 | unid | 2 | 27.46 | 33.92 | 67.84
SINAPI - SERVIÇO | 8.39 | 104348 | TERMINAL DE VENTILAÇÃO, PVC, SÉRIE NORMAL, ESGOTO PREDIAL, DN 50 MM, JUNTA SOLDÁVEL, FORNECIDO E INSTALADO EM PRUMADA DE ESGOTO SANITÁRIO OUVENTILAÇÃO. AF_08/2022 | unid | 2 | 12.21 | 15.08 | 30.16
SINAPI - SERVIÇO | 8.40 | 89798 | TUBO PVC, SERIE NORMAL, ESGOTO PREDIAL, DN 50 MM, FORNECIDO E INSTALADO EM PRUMADA DE ESGOTO SANITÁRIO OU VENTILAÇÃO. AF_12/2014 | m | 6.72 | 14.53 | 17.95 | 120.62
| 9.0 |  | INSTALAÇÕES ELÉTRICAS |  |  |  |  | 20710.52
ALIMENTAÇÃO
SINAPI - SERVIÇO | 9.1 | 11386/ORSE | Entrada de energia elétrica trifásica demanda entre 0 e 15,2 kw - Rev 01 | unid | 1 | 1679.11 | 2074.3725 | 2074.37
QUADRO DE MEDIÇÃO
SINAPI - SERVIÇO | 9.2 | 101938 | CAIXA DE PROTEÇÃO PARA MEDIDOR MONOFÁSICO DE EMBUTIR - FORNECIMENTO E INSTALAÇÃO. AF_10/2020 | unid | 1 | 124.56 | 153.8814 | 153.88
SINAPI - SERVIÇO | 9.3 | 101946 | QUADRO DE MEDIÇÃO GERAL DE ENERGIA PARA 1 MEDIDOR DE SOBREPOR - FORNECIMENTO E INSTALAÇÃO. AF_10/2020 | unid | 1 | 171.33 | 211.6611 | 211.66
SINAPI - SERVIÇO | 9.4 | 93668 | DISJUNTOR TRIPOLAR TIPO DIN, CORRENTE NOMINAL DE 16A - FORNECIMENTO INSTALAÇÃO. AF_10/2020 | unid | 1 | 77.5 | 95.7435 | 95.74
SINAPI - SERVIÇO | 9.5 | 91929 | CABO DE COBRE FLEXÍVEL ISOLADO, 4 MM², ANTI-CHAMA 0,6/1,0 KV, PARA CIRCUITOS TERMINAIS - FORNECIMENTO E INSTALAÇÃO. AF_03/2023 | m | 80.1 | 6.21 | 7.6718 | 614.51
SINAPI - SERVIÇO | 9.6 | 91836 | ELETRODUTO FLEXÍVEL CORRUGADO, PVC, DN 32 MM (1"), PARA CIRCUITOS TERMINAIS, INSTALADO EM FORRO - FORNECIMENTO E INSTALAÇÃO. AF_12/2015 | m | 14.1 | 13.38 | 16.5297 | 233.06
SINAPI - SERVIÇO | 9.7 | 91834 | ELETRODUTO FLEXÍVEL CORRUGADO, PVC, DN 25 MM (3/4"), PARA CIRCUITOS TERMINAIS, INSTALADO EM FORRO - FORNECIMENTO E INSTALAÇÃO. AF_12/2015 | m | 2.4 | 10.52 | 12.9964 | 31.19
QUADRO DISTRIBUIÇÃO
SINAPI - SERVIÇO | 9.8 | 101878 | QUADRO DE DISTRIBUIÇÃO DE ENERGIA EM CHAPA DE AÇO GALVANIZADO, DE SOBREPOR, COM BARRAMENTO TRIFÁSICO, PARA 18 DISJUNTORES DIN 100A - FORNECIMENTO E INSTALAÇÃO. AF_10/2020 | unid | 1 | 591.08 | 730.2202 | 730.22
SINAPI - SERVIÇO | 9.9 | 91836 | ELETRODUTO FLEXÍVEL CORRUGADO, PVC, DN 32 MM (1"), PARA CIRCUITOS TERMINAIS, INSTALADO EM FORRO - FORNECIMENTO E INSTALAÇÃO. AF_12/2015 | m | 54.4 | 13.38 | 16.5297 | 899.21
SINAPI - SERVIÇO | 9.10 | 91834 | ELETRODUTO FLEXÍVEL CORRUGADO, PVC, DN 25 MM (3/4"), PARA CIRCUITOS TERMINAIS, INSTALADO EM FORRO - FORNECIMENTO E INSTALAÇÃO. AF_12/2015 | m | 208.1 | 10.52 | 12.9964 | 2704.55
SINAPI - SERVIÇO | 9.11 | 93009 | ELETRODUTO RÍGIDO ROSCÁVEL, PVC, DN 60 MM (2"), PARA REDE ENTERRADA DE DISTRIBUIÇÃO DE ENERGIA ELÉTRICA - FORNECIMENTO E INSTALAÇÃO. AF_12/2021 | m | 18.7 | 28.06 | 34.6653 | 648.24
SINAPI - SERVIÇO | 9.12 | 97670 | ELETRODUTO FLEXÍVEL CORRUGADO, PEAD, DN 100 (4"), PARA REDE ENTERRADA DE DISTRIBUIÇÃO DE ENERGIA ELÉTRICA - FORNECIMENTO E INSTALAÇÃO. AF_12/2021 | m | 43.8 | 24.04 | 29.699 | 1300.81
SINAPI - SERVIÇO | 9.13 | 91926 | CABO DE COBRE FLEXÍVEL ISOLADO, 2,5 MM², ANTI-CHAMA 450/750 V, PARA CIUITOS TERMINAIS - FORNECIMENTO E INSTALAÇÃO. AF_12/2015 | m | 1085.4 | 4.01 | 4.954 | 5377.02
SINAPI - SERVIÇO | 9.14 | 91928 | CABO DE COBRE FLEXÍVEL ISOLADO, 4 MM², ANTI-CHAMA 450/750 V, PARA CIRCUITOS TERMINAIS - FORNECIMENTO E INSTALAÇÃO. AF_12/2015 | m | 70.6 | 6.21 | 7.6718 | 541.63
SINAPI - SERVIÇO | 9.15 | 93653 | DISJUNTOR MONOPOLAR TIPO DIN, CORRENTE NOMINAL DE 10A - FORNECIMENTO E INSTALAÇÃO. AF_10/2020 | unid | 7 | 12.32 | 15.2201 | 106.54
SINAPI - SERVIÇO | 9.16 | 97886 | CAIXA ENTERRADA ELÉTRICA RETANGULAR, EM ALVENARIA COM TIJOLOS CERÂMICO S MACIÇOS, FUNDO COM BRITA, DIMENSÕES INTERNAS: 0,3X0,3X0,3 M. AF_12/2020 | unid | 2 | 169.22 | 209.0544 | 418.1
PONTOS DE ENERGIA
SINAPI - SERVIÇO | 9.17 | 91941 | CAIXA RETANGULAR 4" X 2" BAIXA (0,30 M DO PISO), PVC, INSTALADA EM PAREDE - FORNECIMENTO E INSTALAÇÃO. AF_12/2015 | unid | 19 | 10.68 | 13.1941 | 250.68
SINAPI - SERVIÇO | 9.18 | 91940 | CAIXA RETANGULAR 4" X 2" MÉDIA (1,30 M DO PISO), PVC, INSTALADA EM PAREDE - FORNECIMENTO E INSTALAÇÃO.AF_12/2015 | unid | 11 | 16.55 | 20.4459 | 224.9
SINAPI - SERVIÇO | 9.19 | 91939 | CAIXA RETANGULAR 4" X 2" ALTA (2,00 M DO PISO), PVC, INSTALADA EM PAREDE - FORNECIMENTO E INSTALAÇÃO. AF_12/2015 | unid | 3 | 28.5 | 35.2089 | 105.62
SINAPI - SERVIÇO | 9.20 | 91953 | INTERRUPTOR SIMPLES (1 MÓDULO), 10A/250V, INCLUINDO SUPORTE E PLACA -FORNECIMENTO E INSTALAÇÃO. AF_12/2015 | unid | 2 | 27.15 | 33.5411 | 67.08
SINAPI - SERVIÇO | 9.21 | 92023 | INTERRUPTOR SIMPLES (1 MÓDULO) COM 1 TOMADA DE EMBUTIR 2P+T 10 A, INCLUINDO SUPORTE E PLACA - FORNECIMENTO E INSTALAÇÃO. AF_12/2015 | unid | 9 | 46.19 | 188.92 | 1700.28
SINAPI - SERVIÇO | 9.22 | 92000 | TOMADA BAIXA DE EMBUTIR (1 MÓDULO), 2P+T 10 A, INCLUINDO SUPORTE E PLACA - FORNECIMENTO E INSTALAÇÃO. AF_12/2015 | unid | 19 | 28.51 | 35.2213 | 669.2
SINAPI - SERVIÇO | 9.23 | 97605 | LUMINÁRIA ARANDELA TIPO MEIA LUA, DE SOBREPOR, COM 1 LÂMPADA FLUORESCENTE DE 15 W, SEM REATOR - FORNECIMENTO E INSTALAÇÃO. AF_02/2020 | unid | 2 | 93.46 | 115.4605 | 230.92
SINAPI - SERVIÇO | 9.24 | 97589 | LUMINÁRIA TIPO PLAFON EM PLÁSTICO, DE SOBREPOR, COM 1 LÂMPADA FLUORESCENTE DE 15 W, SEM REATOR - FORNECIMENTO E INSTALAÇÃO. AF_02/2020 | unid | 13 | 35.14 | 43.412 | 564.35
ORSE - SERVIÇO | 9.25 | 12807/ORSE | Refletor Slim LED 50W de potência, branco Frio, 6500k, Autovolt, marca G-light ou similar | unid | 7 | 87.51 | 108.1099 | 756.76
| 10.0 |  | SERVIÇOS COMPLEMENTARES |  |  |  |  | 136675.13
IRRIGAÇÃO VIVEIRO
SINAPI - SERVIÇO | 10.1 | COMP. 008 | TUBO MANGUEIRA PARA IRRIGAÇÃO DE PLÁSTICO EM POLIETILENO - DN 25MM - FORNECIMENTO E INSTALAÇÃO | m | 226.02 | 17 | 21.0018 | 4746.82
SINAPI - SERVIÇO | 10.2 | COMP. 009 | JOELHO 3/4" COM ROSCA 3/4" PARA IRRIGAÇÃO – FORNECIMENTO E INSTALAÇÃO | unid | 7 | 18.44 | 22.7808 | 159.46
SINAPI - SERVIÇO | 10.3 | COMP. 010 | TE COM ROSCA 3/4" PARA IRRIGAÇÃO – FORNECIMENTO E INSTALAÇÃO | unid | 22 | 21.15 | 26.1287 | 574.83
SINAPI - SERVIÇO | 10.4 | COMP. 011 | ASPERSOR PARA IRRIGAÇÃO - FORNECIMENTO E INSTALAÇÃO | unid | 23 | 60.22 | 74.3958 | 1711.1
COBERTURA VIVEIRO
SINAPI - SERVIÇO | 10.5 | 92335 | TUBO DE AÇO GALVANIZADO COM COSTURA, CLASSE MÉDIA, CONEXÃO RANHURADA,DN 50 (2"), INSTALADO EM PRUMADAS - FORNECIMENTO E INSTALAÇÃO. AF_10/2020 | m | 761.1 | 90.06 | 111.2601 | 84680.08
COMP. PRÓPRIA | 10.6 | COMP. 012 | TELA SOMBRITE - FORNECIMENTO E INSTALAÇÃO | m² | 808.52 | 8.27 | 10.2168 | 8260.45
ALAMBRADO
SINAPI - SERVIÇO | 10.7 | 98522 | ALAMBRADO EM MOURÕES DE CONCRETO, COM TELA DE ARAME GALVANIZADO (INCLUSIVE MURETA EM CONCRETO). AF_05/2018 | m | 160 | 181.47 | 224.18 | 35868.8
LIMPEZA DE OBRA
COMP. PRÓPRIA | 10.9 | COMP. 013 | LIMPEZA FINAL DA OBRA | m² | 158.12 | 3.45 | 4.26 | 673.59
[7 empty] | TOTAL | 440047.04 | 440047.04
RESPONSÁVEL TÉCNICO ORÇAMENTISTA |  |  | CONTRATANTE | VALOR TOTAL:
OBSERVAÇÕES:
JOÃO GUSTAVO FARIA DOS SANTOS JÚNIOR |  |  | PREFEITURA MUNICIPAL DE ARAPUTANGA
ENG. CIVIL - CREA Nº 5064045506 |  |  | PREFEITO MUNICIPAL

## MEM. CAL. CONTRUÇÕES
Obra: | Construção de Viveiro Municipal
Proprietário: | Prefeitura Municipal de Araputanga
Local: | Rua arara Azul, Bairro São Lucas. Araputanga/MT
Data: | 03 de julho de 2023
MEMÓRIA DE CÁLCULO - CONSTRUÇÕES
ALAMBRADO
LOCAL | DESCRIÇÃO | ÁREAS | TOTAL (M²)
TELA DE ALAMBRADO | CONSTRUÇÃO NOVA | ((30*2)+(50*2))*2 | 320
|  | TOTAL: | 320
DECONTOS DE ESQUADRIAS
LOCAL | DESCRIÇÃO | ÁREAS | TOTAL (M²)
ENTRADA | COLOCAÇÃO DE PORTÃO | (1*2,20)+(3,65*2,30) | 10.595
|  | TOTAL: | 10.59
|  | TOTAL COM DESCONTO: | 309.41
ALVENARIAS
LOCAL | DESCRIÇÃO | ÁREAS | TOTAL (M²)
DEPOSITO | CONSTRUÇÃO NOVA | ((8,30*2)+(3,08*2))*3,60 | 81.936
BARRACÃO | CONSTRUÇÃO NOVA | (4,93*2)*1,40 | 13.804
PAREDES EXTERNAS | CONSTRUÇÃO NOVA | ((8,30*2)+(10,75*2))*3,60 | 137.16
ESCRITÓRIO E SALA 01 | CONSTRUÇÃO NOVA | 4*3,30 | 13.2
RECEPÇÃO E CIRCULAÇÃO | CONSTRUÇÃO NOVA | 10,45*3,30 | 34.485
CIRCLAÇÃO | CONSTRUÇÃO NOVA | (1,20*3,30)+(6,30*3,30) | 24.75
COPA E BANHEIROS | CONSTRUÇÃO NOVA | (2,50*3)*3,30 | 24.75
|  | TOTAL: | 330.08
DECONTOS DE ESQUADRIAS
LOCAL | DESCRIÇÃO | ÁREAS | TOTAL (M²)
PORTAS, JANELAS E PORTÃO | ESQUADRIAS | (5*0,80*2,10)+(2*0,70*2,10)+(1,80*2,10)+(2,20*2,50)+(2*0,40*0,60)+(1,50*1*8) | 33.1
|  | TOTAL: | 33.1
|  | TOTAL COM DESCONTO: | 296.98
REVESTIMENTO CERÂMICO - PAREDES INTERNAS
LOCAL | DESCRIÇÃO | ÁREAS | TOTAL (M²)
COPA | CONSTRUÇÃO NOVA | 3*3 | 9
BANHEIRO MASCULINO | CONSTRUÇÃO NOVA | ((1,50*2)+(2,50*2))*3 | 24
BANHEIRO FEMININO | CONSTRUÇÃO NOVA | ((1,50*2)+(2,50*2))*3 | 24
|  | TOTAL: | 57
DECONTOS DE ESQUADRIAS
LOCAL | DESCRIÇÃO | ÁREAS | TOTAL (M²)
COPA | CONSTRUÇÃO NOVA | 1,50*1 | 9
BANHEIRO MASCULINO | CONSTRUÇÃO NOVA | (0,60*0,40)+(0,70*2,10) | 1.71
BANHEIRO FEMININO | CONSTRUÇÃO NOVA | (0,60*0,40)+(0,70*2,10) | 1.71
|  | TOTAL: | 12.42
|  | TOTAL COM DESCONTO: | 44.58
REVESTIMENTO PARA PINTURA - PAREDES INTERNAS
LOCAL | DESCRIÇÃO | ÁREAS | TOTAL (M²)
DEPOSITO | CONSTRUÇÃO NOVA | ((8,00*2)+(3,08*2))*3,00 | 66.48
BARRACÃO | CONSTRUÇÃO NOVA | (4,93*2*1,40)+(8,30*2*3) | 63.604
SALA 01 | CONSTRUÇÃO NOVA | (4*4*3)+(5,30*2*3) | 79.8
ESCRITÓRIO | CONSTRUÇÃO NOVA | (4*2*3)+(5*2*3) | 54
RECEPÇÃO | CONSTRUÇÃO NOVA | (3,85*2*3)+(4*4*3) | 71.1
CIRCLAÇÃO | CONSTRUÇÃO NOVA | (1,20*2*3)+(6,30*2*3) | 45
COPA | CONSTRUÇÃO NOVA | (2,50*2*3)+(3*3) | 24
|  | TOTAL: | 403.98
DECONTOS DE ESQUADRIAS
LOCAL | DESCRIÇÃO | ÁREAS | TOTAL (M²)
PORTAS, JANELAS E PORTÃO | ESQUADRIAS | (5*0,80*2,10)+(2*0,70*2,10)+(1,80*2,10)+(2,20*2,50)+(1,50*1*7) | 31.12
|  | TOTAL: | 31.12
|  | TOTAL COM DESCONTO: | 372.86
REVESTIMENTO PARA PINTURA - PAREDES EXTERNAS
LOCAL | DESCRIÇÃO | ÁREAS | TOTAL (M²)
COSNTRUÇÃO | CONSTRUÇÃO NOVA | (8,30*2*3,60)+(8,30*1,25)+(19,05*2*3,60) | 207.295
|  | TOTAL COM DESCONTO: | 207.29
DECONTOS DE ESQUADRIAS E VÃO
LOCAL | DESCRIÇÃO | ÁREAS | TOTAL (M²)
EXTERNO | CONSTRUÇÃO NOVA | (4,90*2,10*2)+(1,80*2,10)+(8*1,5*1)+(0,60*0,40*2) | 36.84
|  | TOTAL: | 36.84
|  | TOTAL COM DESCONTO: | 170.45
FORRO
LOCAL | DESCRIÇÃO | ÁREAS | TOTAL (M²)
DEPOSITO | CONSTRUÇÃO NOVA | 24.6 | 24.6
BARRACÃO | CONSTRUÇÃO NOVA | 40.79 | 40.79
SALA 01 | CONSTRUÇÃO NOVA | 21.2 | 21.2
ESCRITÓRIO | CONSTRUÇÃO NOVA | 20 | 20
RECEPÇÃO | CONSTRUÇÃO NOVA | 15.4 | 15.4
CIRCLAÇÃO | CONSTRUÇÃO NOVA | 7.56 | 7.56
COPA | CONSTRUÇÃO NOVA | 7.5 | 7.5
BANHEIRO MASCULINO | CONSTRUÇÃO NOVA | 3.75 | 3.75
BANHEIRO FEMININO | CONSTRUÇÃO NOVA | 3.75 | 3.75
BEIRAL 50 CM | CONSTRUÇÃO NOVA | 28.35 | 28.35
|  | TOTAL: | 172.9
PISO
PISO GRANILITE - (PISO + CONTRAPISO)
LOCAL | DESCRIÇÃO | ÁREAS | TOTAL (M²)
DEPOSITO | CONSTRUÇÃO NOVA | 24.6 | 24.6
BARRACÃO | CONSTRUÇÃO NOVA | 40.79 | 40.79
SALA 01 | CONSTRUÇÃO NOVA | 21.2 | 21.2
ESCRITÓRIO | CONSTRUÇÃO NOVA | 20 | 20
RECEPÇÃO | CONSTRUÇÃO NOVA | 15.4 | 15.4
CIRCLAÇÃO | CONSTRUÇÃO NOVA | 7.56 | 7.56
COPA | CONSTRUÇÃO NOVA | 7.5 | 7.5
BANHEIRO MASCULINO | CONSTRUÇÃO NOVA | 3.75 | 3.75
BANHEIRO FEMININO | CONSTRUÇÃO NOVA | 3.75 | 3.75
|  | TOTAL: | 144.55
CALÇADAS DE CONCRETO
PERIMETRO OBRA
LOCAL | DESCRIÇÃO | ÁREAS | TOTAL (M²) | ESPESSURA (M) | VOL. TOTAL (M3)
LATERAL BANH. FEM. | CONSTRUÇÃO | (((8,30*2)+(20,05*2))*0,50)+(1,36*2,34) | 31.5324 | 0.06 | 1.8919
|  | TOTAL: | 31.53 | TOTAL: | 1.89
RESPONSÁVEL TÉCNICO ORÇAMENTISTA |  |  | CONTRATANTE |  | OBSERVAÇÕES:
JOÃO GUSTAVO FARIA DOS SANTOS JÚNIOR |  |  | PREFEITURA MUNICIPAL DE ARAPUTANGA
ENG. CIVIL - CREA Nº 5064045506 |  |  | PREFEITO MUNICIPAL

## COMPOSIÇÕES (hidden)
Obra: | Construção de rede de drenagem pluvial
Proprietário: | Prefeitura Municipal de Indiavaí
Local: | Avenida Governador Jayme Campos
Data: | 30 de julho de 2021
COMPOSIÇÃO 001
PLACA DE OBRA EM CHAPA DE ACO GALVANIZADO |  |  | M²
SINAPI | CÓDIGO | DESCRIÇÃO | UNID | COEFICIENTE | VALOR UNIT (R$) | VALOR (R$)
INSUMO | 4417 | SARRAFO DE MADEIRA NAO APARELHADA *2,5 X 7* CM, MACARANDUBA, ANGELIM OU EQUIVALENTE DA REGIAO | M | 1,0000000 | 4.1 | 4.1
INSUMO | 4491 | PONTALETE DE MADEIRA NAO APARELHADA *7,5 X 7,5* CM (3 X 3 ") PINUS, MISTA OU EQUIVALENTE DA REGIAO | M | 4,0000000 | 8.14 | 32.56
INSUMO | 4813 | PLACA DE OBRA (PARA CONSTRUCAO CIVIL) EM CHAPA GALVANIZADA *N. 22*, DE *2,0 X 1,125* M | M2 | 1,0000000 | 225 | 225
INSUMO | 5075 | PREGO DE ACO POLIDO COM CABECA 18 X 30 (2 3/4 X 10) | KG | 0,1100000 | 18.31 | 2.0141
COMPOSICAO | 88262 | CARPINTEIRO DE FORMAS COM ENCARGOS COMPLEMENTARES | H | 1,0000000 | 19.65 | 19.65
COMPOSICAO | 88316 | SERVENTE COM ENCARGOS COMPLEMENTARES | H | 2,0000000 | 15.65 | 31.3
COMPOSICAO | 94962 | CONCRETO MAGRO PARA LASTRO, TRAÇO 1:4,5:4,5 (CIMENTO/ AREIA MÉDIA/ BRITA 1) - PREPARO MECÂNICO COM BETONEIRA 400 L. AF_07/2016 | M3 | 0,0100000 | 302.63 | 3.0263
[5 empty] | TOTAL: | 317.65
COMPOSIÇÃO 002
ADMINISTRAÇÃO DA OBRA |  |  | MÊS
SINAPI | ITEM | DESCRIÇÃO |  | COEFICIENTE | VALOR UNIT (R$) | VALOR (R$)
COMPOSICAO | 90778 | ENGENHEIRO CIVIL DE OBRA PLENO COM ENCARGOS COMPLEMENTARES | H | 8 | 105.29 | 842.32
COMPOSICAO | 90776 | ENCARREGADO GERAL COM ENCARGOS COMPLEMENTARES | H | 80 | 23.11 | 1848.8
COMPOSICAO | 90781 | TOPOGRAFO COM ENCARGOS COMPLEMENTARES | H | 16 | 17.1 | 273.6
[5 empty] | TOTAL: | 2964.72
COMPOSIÇÃO 003
TAMPÃO FOFO ARTICULADO PARA CHAMINÉ DE POÇO DE VISITA |  |  | UN
SINAPI | ITEM | DESCRIÇÃO |  | COEFICIENTE | VALOR UNIT (R$) | VALOR (R$)
INSUMO | 11301 | TAMPAO FOFO ARTICULADO, CLASSE B125 CARGA MAX 12,5 T, REDONDO TAMPA 600 MM, REDE PLUVIAL/ESGOTO | UNID | 1 | 660.46 | 660.46
COMPOSICAO | 88309 | PEDREIRO COM ENCARGOS COMPLEMENTARES | H | 1.5 | 19.86 | 29.79
COMPOSICAO | 88316 | SERVENTE COM ENCARGOS COMPLEMENTARES | H | 1.5 | 15.65 | 23.475
COMPOSICAO | 87316 | ARGAMASSA TRAÇO 1:4 (EM VOLUME DE CIMENTO E AREIA GROSSA ÚMIDA) PARA CHAPISCO CONVENCIONAL, PREPARO MECÂNICO COM BETONEIRA 400 L. AF_08/2019 | M³ | 0.0075 | 367.04 | 2.7528
[5 empty] | TOTAL: | 690.25
RESPONSÁVEL TÉCNICO ORÇAMENTISTA |  |  | OBSERVAÇÕES:
JOÃO GUSTAVO FARIA DOS SANTOS JÚNIOR
ENG. CIVIL - CREA Nº 5064045506

## CRONOGRAMA (hidden)
Obra: | Construção de rede de drenagem pluvial
Proprietário: | Prefeitura Municipal de Indiavaí
Local: | Avenida Governador Jayme Campos
Data: | 30 de julho de 2021
CRONOGRAMA FÍSICO FINANCEIRO
ITEM | DESCRIÇÃO/ETAPA | PERÍODO |  | À EXECUTAR
|  |  |  | MÊS 01 |  | MÊS 02 |  | MÊS 03 |  | TOTAL
|  | Valor (R$) | % | Valor (R$) | % | Valor (R$) | % | Valor (R$) | % | %
1.0 | SERVIÇOS PRELIMINARES | #REF! | #REF! | #REF! | 100 | #REF! | 0 | #REF! | 0 | 100
2.0 | MOVIMENTAÇÃO DE TERRA | #REF! | #REF! | #REF! | 0 | #REF! | 100 | #REF! | 0 | 100
3.0 | REDE DE DRENAGEM | #REF! | #REF! | #REF! | 0 | #REF! | 100 | #REF! | 0 | 100
4.0 | TRANSPORTE | #REF! | #REF! | #REF! | 0 | #REF! | 0 | #REF! | 100 | 100
| VALOR TOTAL | #REF! | #REF! | #REF! | #REF! | #REF! | #REF! | #REF! | #REF! | #REF!
| VALOR ACUMULADO |  |  | #REF! | #REF! | #REF! | #REF! | #REF! | #REF!
RESPONSÁVEL TÉCNICO ORÇAMENTISTA |  |  | CONTRATANTE |  |  | OBSERVAÇÕES:
JOÃO GUSTAVO FARIA DOS SANTOS JÚNIOR |  |  | PREFEITURA MUNICIPAL DE INDIAVAÍ
ENG. CIVIL - CREA Nº 5064045506 |  |  | PREFEITO MUNICIPAL

## COMPOSIÇÕES
Obra: | Construção de Viveiro Municipal
Proprietário: | Prefeitura Municipal de Araputanga
Local: | Rua arara Azul, Bairro São Lucas. Araputanga/MT
Data: | 03 de julho de 2023
COMPOSIÇÕES GERAIS DE ORÇAMENTOS
COMPOSIÇÃO 001
PLACA DE OBRA EM CHAPA DE ACO GALVANIZADO |  |  | M²
SINAPI | CÓDIGO | DESCRIÇÃO | UNID | COEFICIENTE | VALOR UNIT (R$) | VALOR (R$)
INSUMO | 4417 | SARRAFO DE MADEIRA NAO APARELHADA *2,5 X 7* CM, MACARANDUBA, ANGELIM OU EQUIVALENTE DA REGIAO | M | 1,0000000 | 6.39 | 6.39
INSUMO | 4491 | PONTALETE DE MADEIRA NAO APARELHADA *7,5 X 7,5* CM (3 X 3 ") PINUS, MISTA OU EQUIVALENTE DA REGIAO | M | 4,0000000 | 11.86 | 47.44
INSUMO | 4813 | PLACA DE OBRA (PARA CONSTRUCAO CIVIL) EM CHAPA GALVANIZADA *N. 22*, DE *2,0 X 1,125* M | M2 | 1,0000000 | 250 | 250
INSUMO | 5075 | PREGO DE ACO POLIDO COM CABECA 18 X 30 (2 3/4 X 10) | KG | 0,1100000 | 25.43 | 2.7973
COMPOSICAO | 88262 | CARPINTEIRO DE FORMAS COM ENCARGOS COMPLEMENTARES | H | 1,0000000 | 23.96 | 23.96
COMPOSICAO | 88316 | SERVENTE COM ENCARGOS COMPLEMENTARES | H | 2,0000000 | 19.29 | 38.58
COMPOSICAO | 94962 | CONCRETO MAGRO PARA LASTRO, TRAÇO 1:4,5:4,5 (CIMENTO/ AREIA MÉDIA/ BRITA 1) - PREPARO MECÂNICO COM BETONEIRA 400 L. AF_07/2016 | M3 | 0,0100000 | 442.03 | 4.4203
REFERÊNCIA: 74209/001 SINAPI - 07/2018 |  |  |  |  | TOTAL: | 373.58
COMPOSIÇÃO 002
ADMINISTRAÇÃO LOCAL DE OBRA |  |  | MÊS
SINAPI | ITEM | DESCRIÇÃO |  | COEFICIENTE | VALOR UNIT (R$) | VALOR (R$)
COMPOSICAO | 90780 | MESTRE DE OBRAS COM ENCARGOS COMPLEMENTARES | H | 40 | 57.8 | 2312
COMPOSICAO | 90777 | ENGENHEIRO CIVIL DE OBRA JUNIOR COM ENCARGOS COMPLEMENTARES | H | 8 | 109.42 | 875.36
Engenheiro: 1 horas x 2 Dias x 4 Semanas = 8h |  |  |  |  | TOTAL: | 3187.36
Mestre de Obras: 2 horas x 5 Dias x 4 Semanas = 40h
COMPOSIÇÃO 003
CONCRETAGEM DE SAPATAS, FCK 25 MPA, COM USO DE JERICA LANÇAMENTO, ADENSAMENTO E ACABAMENTO. |  |  | M3
SINAPI | CÓDIGO | DESCRIÇÃO | UNID | COEFICIENTE | VALOR UNIT (R$) | VALOR (R$)
COMPOSICAO | 88309 | PEDREIRO COM ENCARGOS COMPLEMENTARES | H | 4,9060000 | 24.33 | 119.363
COMPOSICAO | 88316 | SERVENTE COM ENCARGOS COMPLEMENTARES | H | 3,2960000 | 19.29 | 63.5798
COMPOSICAO | 90586 | VIBRADOR DE IMERSÃO, DIÂMETRO DE PONTEIRA 45MM, MOTOR ELÉTRICO TRIFÁSICO POTÊNCIA DE 2 CV - CHP DIURNO. AF_06/2015 | CHP | 0,4230000 | 1.44 | 0.60912
COMPOSICAO | 90587 | VIBRADOR DE IMERSÃO, DIÂMETRO DE PONTEIRA 45MM, MOTOR ELÉTRICO TRIFÁSICO POTÊNCIA DE 2 CV - CHI DIURNO. AF_06/2015 | CHI | 1,2250000 | 0.5 | 0.6125
COMPOSICAO | 94971 | CONCRETO FCK = 25MPA, TRAÇO 1:2,1:2,5 (EM MASSA SECA DE CIMENTO/ AREIA MÉDIA/ BRITA 1) - PREPARO MECÂNICO COM BETONEIRA 600 L. AF_05/2021 | m³ | 1.15 | 558.3 | 642.045
REFERÊNCIA: 96556 SINAPI - 01/2023 |  |  |  |  | TOTAL: | 826.2
COMPOSIÇÃO 004
CONCRETAGEM DE BLOCOS DE COROAMENTO E VIGAS BALDRAMES, FCK 25 MPA, COM USO DE BOMBA - LANÇAMENTO, ADENSAMENTO E ACABAMENTO. |  |  | M3
SINAPI | ITEM | DESCRIÇÃO |  | COEFICIENTE | VALOR UNIT (R$) | VALOR (R$)
INSUMO | 1527 | CONCRETO USINADO BOMBEAVEL, CLASSE DE RESISTENCIA C30, COM BRITA 0 E 1, SLUMP = 100 +/- 20 MM, INCLUI SERVICO DE BOMBEAMENTO (NBR 8953) | M3 | 1,1500000 | 767.46 | 882.579
COMPOSICAO | 88309 | PEDREIRO COM ENCARGOS COMPLEMENTARES | H | 0,3630000 | 24.33 | 8.8318
COMPOSICAO | 88316 | SERVENTE COM ENCARGOS COMPLEMENTARES | H | 0,5440000 | 19.29 | 10.4938
COMPOSICAO | 90586 | VIBRADOR DE IMERSÃO, DIÂMETRO DE PONTEIRA 45MM, MOTOR ELÉTRICO TRIFÁSICO POTÊNCIA DE 2 CV - CHP DIURNO. AF_06/2015 | CHP | 0,0880000 | 1.44 | 0.12672
COMPOSICAO | 90587 | VIBRADOR DE IMERSÃO, DIÂMETRO DE PONTEIRA 45MM, MOTOR ELÉTRICO TRIFÁSICO POTÊNCIA DE 2 CV - CHI DIURNO. AF_06/2015 | CHI | 0,0930000 | 0.5 | 0.0465
REFERÊNCIA: 96557 SINAPI - 01/2023 |  |  |  |  | TOTAL: | 902.07
COMPOSIÇÃO 005
PORTAO EM TELA ARAME GALVANIZADO N.12 MALHA 2" E MOLDURA EM TUBOS DE ACO COM DUAS FOLHAS DE ABRIR, INCLUSO FERRAGENS |  |  | M2
SINAPI | ITEM | DESCRIÇÃO |  | COEFICIENTE | VALOR UNIT (R$) | VALOR (R$)
INSUMO | 7167 | TELA DE ARAME GALV QUADRANGULAR / LOSANGULAR, FIO 2,11 MM (14 BWG), MALHA 5 X 5 CM, H = 2 M | M2 | 1,1000000 | 38.75 | 42.625
INSUMO | 7697 | TUBO ACO GALVANIZADO COM COSTURA, CLASSE MEDIA, DN 1.1/2", E = *3,25* MM, PESO *3,61* KG/M (NBR 5580) | M | 1,4318000 | 52.3 | 74.8831
INSUMO | 10997 | ELETRODO REVESTIDO AWS - E7018, DIAMETRO IGUAL A 4,00 MM | KG | 3,3700000 | 29.2 | 98.404
INSUMO | 21010 | TUBO ACO GALVANIZADO COM COSTURA, CLASSE LEVE, DN 25 MM ( 1"), E = 2,65 MM, *2,11* KG/M (NBR 5580) | M | 6,7407000 | 32.44 | 218.6683
COMPOSICAO | 88315 | SERRALHEIRO COM ENCARGOS COMPLEMENTARES | H | 7,0000000 | 24.14 | 168.98
COMPOSICAO | 88316 | SERVENTE COM ENCARGOS COMPLEMENTARES | H | 11,5000000 | 19.29 | 221.835
COMPOSICAO | 88317 | SOLDADOR COM ENCARGOS COMPLEMENTARES | H | 4,5000000 | 24.98 | 112.41
COMPOSICAO | 98764 | INVERSOR DE SOLDA MONOFÁSICO DE 160 A, POTÊNCIA DE 5400 W, TENSÃO DE 220 V, PARA SOLDA COM ELETRODOS DE 2,0 A 4,0 MM E PROCESSO TIG - CHP DIURNO. AF_06/2018 | CHP | 3,8200000 | 5.54 | 21.1628
COMPOSICAO | 98765 | INVERSOR DE SOLDA MONOFÁSICO DE 160 A, POTÊNCIA DE 5400 W, TENSÃO DE 220 V, PARA SOLDA COM ELETRODOS DE 2,0 A 4,0 MM E PROCESSO TIG - CHI DIURNO. AF_06/2018 | CHI | 0,6700000 | 0.13 | 0.0871
REFERÊNCIA: 74238/002 - SINAPI 07/2018 |  |  |  |  | TOTAL: | 959.05
COMPOSIÇÃO 006
RESERVATÓRIO METÁLICO, TIPO TAÇA, COM COLUNA SECA, CAPACIDADE DE ARMAZENAMENTO DE 5.000L - FORNECIMENTO E INSTALAÇÃO |  |  | UNID
SINAPI | ITEM | DESCRIÇÃO |  | COEFICIENTE | VALOR UNIT (R$) | VALOR (R$)
COTAÇÃO | 1 | RESERVATÓRIO METÁLICO TIPO TAÇA, COM COLUNA SECA - 5.000L | UN | 1,0000000 | 3965 | 3965
COMPOSICAO | 89272 | GUINDASTE HIDRÁULICO AUTOPROPELIDO, COM LANÇA TELESCÓPICA 28,80 M, CAPACIDADE MÁXIMA 30 T, POTÊNCIA 97 KW, TRAÇÃO 4 X 4 - CHP DIURNO. AF_11/2014 | CHP | 1 | 191.99 | 191.99
COMPOSICAO | 89273 | GUINDASTE HIDRÁULICO AUTOPROPELIDO, COM LANÇA TELESCÓPICA 28,80 M, CAPACIDADE MÁXIMA 30 T, POTÊNCIA 97 KW, TRAÇÃO 4 X 4 - CHP DIURNO. AF_11/2014 | CHI | 1 | 84.32 | 84.32
COMPOSICAO | 88248 | AUXILIAR DE ENCANADOR OU BOMBEIRO HIDRÁULICO COM ENCARGOS COMPLEMENTARES | H | 0,2686000 | 19.89 | 5.3425
COMPOSICAO | 88267 | ENCANADOR OU BOMBEIRO HIDRÁULICO COM ENCARGOS COMPLEMENTARES | H | 0,2686000 | 24.24 | 6.5109
REFERÊNCIA: COMPOSIÇÃO PRÓPRIA |  |  |  |  | TOTAL: | 4253.16
QUADRO DE COTAÇÃO DE MERCADO
RESERVATÓRIO METÁLICO TIPO TAÇA, COM COLUNA SECA - 5.000L |  |  | UNID
DATA | NOME EMPRESA FORNECEDORA |  | CNPJ |  | VALOR COTADO | CONTATO
2023-07-04 | STOCK CAIXAS - (18)99631-9639 |  | 26.159.421/0001-53 |  | 3892.75 | DENER
2023-07-04 | BRASIL CAIXA DÁGUA DE GRANDE PORTE |  | 03.113.840/0001-59 |  | 4000 | VANDERLEI
2023-07-04 | ARTE CAIXA D'ÁGUA |  | 07.866.025/0001-11 |  | 3965 | EMAIL
VALOR ACATADO - MEDIANA |  |  |  |  | 3965
COMPOSIÇÃO 007
JUNÇÃO SIMPLES, PVC, SERIE NORMAL, ESGOTO PREDIAL, DN 100 X 50 MM, JUNTA ELÁSTICA, FORNECIDO E INSTALADO EM RAMAL DE DESCARGA OU RAMAL DE ESGOTO SANITÁRIO. AF_12/2014 |  |  | UNID
SINAPI | ITEM | DESCRIÇÃO |  | COEFICIENTE | VALOR UNIT (R$) | VALOR (R$)
INSUMO | 301 | ANEL BORRACHA PARA TUBO ESGOTO PREDIAL, DN 100 MM (NBR 5688) | UN | 2 | 3 | 6
INSUMO | 3659 | JUNCAO SIMPLES DE REDUCAO, PVC, DN 100 X 50 MM, SERIE NORMAL PARA ESGOTO PREDIAL | UN | 1,0000000 | 20.9 | 20.9
INSUMO | 20078 | PASTA LUBRIFICANTE PARA TUBOS E CONEXOES COM JUNTA ELASTICA, EMBALAGEM DE *400* GR (USO EM PVC, ACO, POLIETILENO E OUTROS) | UN | 0,1725000 | 31.44 | 5.4234
COMPOSICAO | 88248 | AUXILIAR DE ENCANADOR OU BOMBEIRO HIDRÁULICO COM ENCARGOS COMPLEMENTARES | H | 0,2568000 | 19.89 | 5.1078
COMPOSICAO | 88267 | ENCANADOR OU BOMBEIRO HIDRÁULICO COM ENCARGOS COMPLEMENTARES | H | 0,2568000 | 24.24 | 6.2248
INSUMO | 00000296 | ANEL BORRACHA PARA TUBO ESGOTO PREDIAL DN 50 MM (NBR 5688) | UN | 1 | 1.69 | 1.69
REFERÊNCIA: 89797- 01/2023 |  |  |  |  | TOTAL: | 45.34
COMPOSIÇÃO 008
TUBO MANGUEIRA PARA IRRIGAÇÃO DE PLÁSTICO EM POLIETILENO - DN 25MM - FORNECIMENTO E INSTALAÇÃO |  |  | M
SINAPI | ITEM | DESCRIÇÃO |  | COEFICIENTE | VALOR UNIT (R$) | VALOR (R$)
COTAÇÃO | 2 | TUBO MANGUEIRA PRETA 3/4 PARA IRRIGAÇÃO | M | 1 | 2.5977 | 2.5977
INSUMO | 3146 | FITA VEDA ROSCA EM ROLOS DE 18 MM X 10 M (L X C) | UN | 0.3 | 4.5 | 1.35
COMPOSICAO | 88316 | SERVENTE COM ENCARGOS COMPLEMENTARES | H | 0.3 | 19.29 | 5.787
COMPOSICAO | 88267 | ENCANADOR OU BOMBEIRO HIDRÁULICO COM ENCARGOS COMPLEMENTARES | H | 0.3 | 24.24 | 7.272
REFERÊNCIA: ORSE 09249- 04/2023 |  |  |  |  | TOTAL: | 17
QUADRO DE COTAÇÃO DE MERCADO
TUBO MANGUEIRA PRETA 3/4 PARA IRRIGAÇÃO |  |  | UNID
DATA | NOME EMPRESA FORNECEDORA |  | CNPJ |  | VALOR COTADO | CONTATO
2023-07-05 | HIPER JN - MATERIAIS PARA CONSTRUCAO |  | 02.359.273/0001-52 |  | 2.5977 | ESTEVAN
2023-07-10 | AZUOSHOPPING LTDA - https://produto.mercadolivre.com.br/MLB-3206120666-mangueira-preta-1-polegada-p-irrigaco-100-metrosrolo-_JM?matt_tool=68506710&matt_word=&matt_source=google&matt_campaign_id=14302215504&matt_ad_group_id=154967597228&matt_match_type=&matt_network=g&matt_device=c&matt_creative=649487315887&matt_keyword=&matt_ad_position=&matt_ad_type=pla&matt_merchant_id=621905983&matt_product_id=MLB3206120666&matt_product_partition_id=1967063187972&matt_target_id=aud-1966981570049:pla-1967063187972&gclid=CjwKCAjw2K6lBhBXEiwA5RjtCQ1DtgYE89WtWWsWO-OJgcDZpY740dsNxLFlVUL6uOhUZNKJ-3I6cBoCTn4QAvD_BwE |  | 47.713.447/0001-71 |  | 2.499 | SITE
2023-07-10 | TECROLL-https://tecroll.com.br/produto/mangueiratubo-irrigacao-1-x-30mm-rolo-c-100-metros-preta |  | 05.953.863/0001-05 |  | 4.6962 | SITE
VALOR ACATADO - MEDIANA |  |  |  |  | 2.5977
COMPOSIÇÃO 009
JOELHO 3/4" COM ROSCA 3/4" PARA IRRIGAÇÃO – FORNECIMENTO E INSTALAÇÃO |  |  | UN
SINAPI | ITEM | DESCRIÇÃO |  | COEFICIENTE | VALOR UNIT (R$) | VALOR (R$)
INSUMO | 12463 | JOELHO COM ROSCA 28MM, PARA MANGUEIRA PERFURADA, DA SANTENO OU SIMILAR | UN | 1 | 7.06 | 7.06
INSUMO | 3146 | FITA VEDA ROSCA EM ROLOS DE 18 MM X 10 M (L X C) | M | 1.37 | 4.5 | 6.165
COMPOSICAO | 88316 | SERVENTE COM ENCARGOS COMPLEMENTARES | H | 0.12 | 19.29 | 2.3148
COMPOSICAO | 88267 | ENCANADOR OU BOMBEIRO HIDRÁULICO COM ENCARGOS COMPLEMENTARES | H | 0.12 | 24.24 | 2.9088
REFERÊNCIA: ORSE 11541- 04/2023 |  |  |  |  | TOTAL: | 18.44
COMPOSIÇÃO 010
TE COM ROSCA 3/4" PARA IRRIGAÇÃO – FORNECIMENTO E INSTALAÇÃO |  |  | UN
SINAPI | ITEM | DESCRIÇÃO |  | COEFICIENTE | VALOR UNIT (R$) | VALOR (R$)
INSUMO | 12204 | TÊ COM ROSCA PARA MANGUEIRA PERFURADA, DA SANTENO OU SIMILAR | UN | 1 | 9.77 | 9.77
INSUMO | 3146 | FITA VEDA ROSCA EM ROLOS DE 18 MM X 10 M (L X C) | M | 1.37 | 4.5 | 6.165
COMPOSICAO | 88316 | SERVENTE COM ENCARGOS COMPLEMENTARES | H | 0.12 | 19.29 | 2.3148
COMPOSICAO | 88267 | ENCANADOR OU BOMBEIRO HIDRÁULICO COM ENCARGOS COMPLEMENTARES | H | 0.12 | 24.24 | 2.9088
REFERÊNCIA: ORSE 11541- 04/2023 |  |  |  |  | TOTAL: | 21.15
COMPOSIÇÃO 011
ASPERSOR PARA IRRIGAÇÃO - FORNECIMENTO E INSTALAÇÃO |  |  | UN
SINAPI | ITEM | DESCRIÇÃO |  | COEFICIENTE | VALOR UNIT (R$) | VALOR (R$)
INSUMO | 3 | ASPERSOR | UN | 1 | 55 | 55
COMPOSICAO | 88316 | SERVENTE COM ENCARGOS COMPLEMENTARES | H | 0.12 | 19.29 | 2.3148
COMPOSICAO | 88267 | ENCANADOR OU BOMBEIRO HIDRÁULICO COM ENCARGOS COMPLEMENTARES | H | 0.12 | 24.24 | 2.9088
REFERÊNCIA: ORSE 11541- 04/2023 |  |  |  |  | TOTAL: | 60.22
QUADRO DE COTAÇÃO DE MERCADO
ASPERSOR |  |  | UNID
DATA | NOME EMPRESA FORNECEDORA |  | CNPJ |  | VALOR COTADO | CONTATO
2023-04-04 | LAVROQUIMICA - (65) 3241-1714 |  | 00.175.182/0001-31 |  | 55 | ROBERTO
2023-04-04 | TANAKA AGRICULA - (65)3251-1540 |  | 02.665.135/0001-60 |  | 44.5 | IZADORA
2023-04-04 | HIPER JN - (65)3241-4400 |  | 02.359.273/0001-52 |  | 55.95 | PEDRO
VALOR ACATADO - MEDIANA |  |  |  |  | 55
COMPOSIÇÃO 011
TELA SOMBRITE - FORNECIMENTO E INSTALAÇÃO |  |  | m²
SINAPI | ITEM | DESCRIÇÃO |  | COEFICIENTE | VALOR UNIT (R$) | VALOR (R$)
INSUMO | 4 | ASPERSOR | UN | 1 | 2.49 | 2.49
COMPOSICAO | 88316 | SERVENTE COM ENCARGOS COMPLEMENTARES | H | 0.3 | 19.29 | 5.787
REFERÊNCIA: COMPOSIÇÃO PRÓPRIA |  |  |  |  | TOTAL: | 8.27
QUADRO DE COTAÇÃO DE MERCADO
ASPERSOR |  |  | UNID
DATA | NOME EMPRESA FORNECEDORA |  | CNPJ |  | VALOR COTADO | CONTATO
2023-07-10 | CASA DA SEMENTE - https://www.casadasementeslavras.com.br/tela-sombreamento-sombrite-50 |  | 00.000.000/0000-00 |  | 5.95 | SITE
2023-07-10 | SHOPLONAS -https://produto.mercadolivre.com.br/MLB-1474722211-tela-sombrite-50-4-metros-x-100-metros-_JM?matt_tool=38467324&matt_word=&matt_source=google&matt_campaign_id=14302215510&matt_ad_group_id=134553698108&matt_match_type=&matt_network=g&matt_device=c&matt_creative=539425477663&matt_keyword=&matt_ad_position=&matt_ad_type=pla&matt_merchant_id=118711930&matt_product_id=MLB1474722211&matt_product_partition_id=1816285313921&matt_target_id=aud-1967156880386:pla-1816285313921&gclid=CjwKCAjw2K6lBhBXEiwA5RjtCabJc9B40k0qw6aWvRCXcdPXcphZ75c2uGOOOrRSN0jTrF6a5gU8ohoCOK8QAvD_BwE |  | 00.000.000/0000-00 |  | 2.39 | SITE
2023-07-10 | PAPERPLAST - https://www.paperplast.com.br/sombreamento-200x50-50.html |  | 00.000.000/0000-00 |  | 2.49 | SITE
VALOR ACATADO - MEDIANA |  |  |  |  | 2.49
COMPOSIÇÃO 013
LIMPEZA FINAL DA OBRA |  |  | M²
SINAPI | ITEM | DESCRIÇÃO | UNID | COEFICIENTE | VALOR UNIT (R$) | VALOR (R$)
INSUMO | 3 | ACIDO CLORIDRICO / ACIDO MURIATICO, DILUICAO 10% A 12% PARA USO EM LIMPEZA | L | 0,0500000 | 15.18 | 0.75
COMPOSICAO | 88316 | SERVENTE COM ENCARGOS COMPLEMENTARES | H | 0,1400000 | 19.29 | 2.7
REFERÊNCIA: 9537 SINAPI - 12/2017 |  |  |  |  | TOTAL: | 3.45
RESPONSÁVEL TÉCNICO ORÇAMENTISTA |  |  | CONTRATANTE |  | OBSERVAÇÕES:
JOÃO GUSTAVO FARIA DOS SANTOS JÚNIOR |  |  | PREFEITURA MUNICIPAL DE ARAPUTANGA
ENG. CIVIL - CREA Nº 5064045506 |  |  | PREFEITO MUNICIPAL

## CRONOGRAMA FF
Obra: | Construção de Viveiro Municipal
Proprietário: | Prefeitura Municipal de Araputanga
Local: | Rua arara Azul, Bairro São Lucas. Araputanga/MT
Data: | 03 de julho de 2023
CRONOGRAMA FÍSICO FINANCEIRO
ITEM | DESCRIÇÃO/ETAPA | PERÍODO |  | À EXECUTAR
|  |  |  | 30 DIAS |  | 60 DIAS |  | 90 DIAS |  | 120 DIAS |  | TOTAL
|  | Valor (R$) | % | Valor (R$) | % | Valor (R$) | % | Valor (R$) | % | Valor (R$) | % | %
1.0 | SERVIÇOS PRELIMINARES | 29886.7 | 6.7917 | 7471.675 | 25 | 7471.675 | 25 | 7471.675 | 25 | 7471.675 | 25 | 100
2.0 | ESTRUTURA DE CONCRETO ARMADO | 71480.1 | 16.2437 | 35740.05 | 50 | 35740.05 | 50 | 0 | 0 | 0 | 0 | 100
3.0 | ALVENARIAS | 43011.84 | 9.7744 | 25807.104 | 60 | 17204.736 | 40 | 0 | 0 | 0 | 0 | 100
4.0 | COBERTURA E FORROS | 60622.72 | 13.7764 | 0 | 0 | 42435.904 | 70 | 18186.816 | 30 | 0 | 0 | 100
5.0 | ESQUADRIAS | 22146.82 | 5.0328 | 0 | 0 | 0 | 0 | 17717.456 | 80 | 4429.364 | 20 | 100
6.0 | PISOS | 25786.88 | 5.86 | 0 | 0 | 5157.376 | 20 | 15472.128 | 60 | 5157.376 | 20 | 100
7.0 | PINTURAS E CERÂMICAS EM ALVENARIAS | 11863.96 | 2.6961 | 0 | 0 | 0 | 0 | 9491.168 | 80 | 2372.792 | 20 | 100
8.0 | INSTALAÇÕES HIDROSSANITÁRIAS | 17862.37 | 4.0592 | 0 | 0 | 5358.711 | 30 | 10717.422 | 60 | 1786.237 | 10 | 100
9.0 | INSTALAÇÕES ELÉTRICAS | 20710.52 | 4.7064 | 0 | 0 | 0 | 0 | 16568.416 | 80 | 4142.104 | 20 | 100
10.0 | SERVIÇOS COMPLEMENTARES | 136675.13 | 31.0592 | 0 | 0 | 0 | 0 | 0 | 0 | 136675.13 | 100 | 100
| VALOR TOTAL | 440047.04 | 100 | 69018.829 | 15.6844 | 113368.452 | 25.7628 | 95625.081 | 21.7306 | 162034.678 | 36.8221 | 100
| VALOR ACUMULADO |  |  | 69018.829 | 15.6844 | 182387.281 | 41.4472 | 278012.362 | 63.1779 | 440047.04 | 100
RESPONSÁVEL TÉCNICO ORÇAMENTISTA |  |  | CONTRATANTE |  |  |  |  | OBSERVAÇÕES:
JOÃO GUSTAVO FARIA DOS SANTOS JÚNIOR |  |  | PREFEITURA MUNICIPAL DE ARAPUTANGA
ENG. CIVIL - CREA Nº 5064045506 |  |  | PREFEITO MUNICIPAL

## CAL VOL. REDE COL. (hidden)
Obra: | Construção de rede de drenagem pluvial
Proprietário: | Prefeitura Municipal de Indiavaí
Local: | Avenida Governador Jayme Campos
Data: | 30 de julho de 2021
CÁLCULO DE VOLUMES TUBOS COLETORES (BL - PV)
TRECHO | DIÂMETRO (MM) | EXTENSÃO (M) | LARGURA DE ESCAVAÇÃO (M) | PROFUNDIDADE MON. (M) | INCLINAÇÃO (%) | ESP. PAREDE DE TUBO (M) | ESP. BERÇO DE AREIA (M) | VOL. BERÇO DE AREIA (M³) | VOL. ESCAVAÇÃO (M³) | VOL. REATERRO (M³)
T1 | 0.4 | 16.32 | 0.9 | 1 | 1.89 | 0.06 | 0.1 | 1.4688 | 16.9532 | 12.0185
T2 | 0.4 | 15.47 | 0.9 | 1 | 7.16 | 0.06 | 0.1 | 1.3923 | 21.6339 | 16.9562
T3 | 0.4 | 14.12 | 0.9 | 1 | 2.37 | 0.08 | 0.1 | 1.2708 | 21.413 | 16.6644
T4 | 0.4 | 15.98 | 0.9 | 1 | 0.59 | 0.08 | 0.1 | 1.4382 | 11.4337 | 6.0596
T5 | 0.4 | 16.11 | 0.9 | 1 | 0.97 | 0.08 | 0.1 | 1.4499 | 14.2815 | 8.8637
T6 | 0.4 | 14.71 | 0.9 | 1 | 1.11 | 0.08 | 0.1 | 1.3239 | 13.9671 | 9.0202
T7 | 0.4 | 15.23 | 0.9 | 1 | 0.46 | 0.08 | 0.1 | 1.3707 | 10.0061 | 4.8842
T8 | 0.4 | 13.53 | 0.9 | 1 | 0.42 | 0.08 | 0.1 | 1.2177 | 8.6457 | 4.0955
T9 | 0.4 | 12.98 | 0.9 | 1 | 0.41 | 0.08 | 0.1 | 1.1682 | 8.2358 | 3.8706
T10 | 0.4 | 11.51 | 0.9 | 1 | 1.57 | 0.06 | 0.1 | 1.0359 | 11.295 | 7.8147
T11 | 0.4 | 14.25 | 0.9 | 1 | 0.84 | 0.06 | 0.1 | 1.2825 | 13.5926 | 9.2838
T12 | 0.4 | 12.93 | 0.9 | 1 | 0.5 | 0.08 | 0.1 | 1.1637 | 8.7278 | 4.3794
T13 | 0.4 | 18.26 | 0.9 | 1 | 1.13 | 0.08 | 0.1 | 1.6434 | 17.5022 | 11.3614
T14 | 0.4 | 11.56 | 0.9 | 1 | 2.4 | 0.08 | 0.1 | 1.0404 | 17.6868 | 13.7992
T15 | 0.4 | 14.29 | 0.9 | 1 | 1.44 | 0.08 | 0.1 | 1.2861 | 15.6904 | 10.8847
T16 | 0.4 | 11.6 | 0.9 | 1 | 0.5 | 0.08 | 0.1 | 1.044 | 7.83 | 3.9289
T17 | 0.4 | 15.74 | 0.9 | 1 | 1.68 | 0.08 | 0.1 | 1.4166 | 18.9824 | 13.6891
T18 | 0.4 | 13.1 | 0.9 | 1 | 1.74 | 0.08 | 0.1 | 1.179 | 16.1523 | 11.7468
T19 | 0.4 | 15.16 | 0.9 | 1 | 0.97 | 0.08 | 0.1 | 1.3644 | 13.4393 | 8.341
T20 | 0.4 | 13.69 | 0.9 | 1 | 2.98 | 0.08 | 0.1 | 1.2321 | 24.5188 | 19.9148
T21 | 0.4 | 14.17 | 0.9 | 1 | 0.5 | 0.08 | 0.1 | 1.2753 | 9.5648 | 4.7994
T22 | 0.4 | 13.5 | 0.9 | 1 | 2.96 | 0.08 | 0.1 | 1.215 | 24.057 | 19.5169
T23 | 0.4 | 10.33 | 0.9 | 1 | 3 | 0.08 | 0.1 | 0.9297 | 18.594 | 15.12
T24 | 0.4 | 9.28 | 0.9 | 1 | 2.83 | 0.08 | 0.1 | 0.8352 | 15.9941 | 12.8732
TOTAIS: | [7 empty] | 30.0438 | 360.1975 | 249.8862
RESPONSÁVEL TÉCNICO ORÇAMENTISTA |  |  | CONTRATANTE |  |  | OBSERVAÇÕES:
JOÃO GUSTAVO FARIA DOS SANTOS JÚNIOR |  |  | PREFEITURA MUNICIPAL DE INDIAVAÍ
ENG. CIVIL - CREA Nº 5064045506 |  |  | PREFEITO MUNICIPAL

## CÁLCULO DE VOL E ESC REDE PRIN. (hidden)
Obra: | Construção de rede de drenagem pluvial
Proprietário: | Prefeitura Municipal de Indiavaí
Local: | Avenida Governador Jayme Campos
Data: | 30 de julho de 2021
CÁLCULO DE VOLUMES E ESCORAMENTO - TRECHOS DE DRENAGEM
TRECHO | DIÂMETRO (M) | EXTENSÃO (M) | LARGURA DE ESCAVAÇÃO (M) | PROFUNDIDADE MON. (M) | PROFUNDIDADE JUS. (M) | ESP. PAREDE DE TUBO (M) | ESP. BERÇO DE AREIA (M) | VOL. BERÇO DE AREIA (M³) | VOL. ESCAVAÇÃO (M³) | VOL. REATERRO (M³) | ÁREA ESCORAMENTO (M²)
T1 | 0.6 | 88 | 1 | 1.8 | 1.96 | 0.06 | 0.1 | 8.8 | 165.44 | 120.8108 | 165.44
T2 | 0.6 | 110 | 1 | 1.96 | 2.2 | 0.06 | 0.1 | 11 | 228.8 | 173.0135 | 228.8
T3 | 0.8 | 110 | 1.3 | 2.2 | 4.18 | 0.07 | 0.1 | 14.3 | 456.17 | 365.5324 | 350.9
T4 | 0.8 | 110 | 1.3 | 4.18 | 2.91 | 0.07 | 0.1 | 14.3 | 506.935 | 416.2974 | 389.95
T5 | 0.8 | 110 | 1.3 | 2.91 | 2.3 | 0.07 | 0.1 | 14.3 | 372.515 | 281.8774 | 286.55
T6 | 0.8 | 110 | 1.3 | 2.3 | 2.3 | 0.07 | 0.1 | 14.3 | 328.9 | 238.2624 | 253
T7 | 0.8 | 78 | 1.3 | 2.3 | 2.33 | 0.07 | 0.1 | 10.14 | 234.741 | 170.4707 | 180.57
T8 | 0.8 | 89 | 1.3 | 2.33 | 2.3 | 0.07 | 0.1 | 11.57 | 267.8455 | 194.5115 | 206.035
T9 | 0.8 | 23 | 1.3 | 2.3 | 2.3 | 0.07 | 0.1 | 2.99 | 68.77 | 49.8185 | 52.9
T10 | 1 | 79 | 1.5 | 2.3 | 2.3 | 0.1 | 0.1 | 11.85 | 272.55 | 171.3531 | 181.7
TOTAIS: | [7 empty] | 101.7 | 2630.1165 | 2010.5947 | 2114.145
RESPONSÁVEL TÉCNICO ORÇAMENTISTA |  |  | CONTRATANTE |  |  | OBSERVAÇÕES:
JOÃO GUSTAVO FARIA DOS SANTOS JÚNIOR |  |  | PREFEITURA MUNICIPAL DE INDIAVAÍ
ENG. CIVIL - CREA Nº 5064045506 |  |  | PREFEITO MUNICIPAL

## CALC. DIMEN. (hidden)
Obra: | Construção de rede de drenagem pluvial
Proprietário: | Prefeitura Municipal de Indiavaí
Local: | Avenida Governador Jayme Campos
Data: | 30 de julho de 2021
CÁLCULO DE DIMENSIONAMENTO DE TUBOS
TRECHO | ÁREAS DE CONTRIBUIÇÃO (HA) | EXTENSÃO (M) | COTA MON (M) | COTA JUS (M) | INCLINAÇÃO (M/M) | VAZÃO SARJETAS TRECHO (M³/S) | VAZÃO SARJETAS ACUM. (M³/S) | DIÂMETRO CALCULADO (M) | DIÂMETRO COMERCIAL (M) | VERIFICAÇÃO | PRÓX. DIÂMETRO COMERCIAL (M) | VERIFICAÇÃO
T1 | 0.2554 | 88 | 200.82 | 199 | 0.020682 | 0.044518 | 0.044518 | 0.19592 | 0.6 | OK | - | -
T2 | 1.227 | 110 | 199 | 196.56 | 0.022182 | 0.21387 | 0.25839 | 0.37393 | 0.6 | OK | - | -
T3 | 1.2366 | 110 | 196.56 | 196.01 | 0.005 | 0.21555 | 0.47394 | 0.62072 | 0.8 | OK | - | -
T4 | 0.8083 | 110 | 196.01 | 195.46 | 0.005 | 0.14089 | 0.61483 | 0.68436 | 0.8 | OK | - | -
T5 | 1.2438 | 110 | 195.46 | 193.74 | 0.015636 | 0.2168 | 0.83163 | 0.61892 | 0.8 | OK | - | -
T6 | 1.18 | 110 | 193.74 | 190.63 | 0.028273 | 0.20568 | 1.0373 | 0.60172 | 0.8 | OK | - | -
T7 | 0.7436 | 78 | 190.63 | 188.71 | 0.024615 | 0.12961 | 1.1669 | 0.64543 | 0.8 | OK | - | -
T8 | 1.2844 | 89 | 188.71 | 186.06 | 0.029775 | 0.22388 | 1.3908 | 0.66518 | 0.8 | OK | - | -
T9 | 1.2844 | 23 | 186.06 | 185.45 | 0.026522 | 0.22388 | 1.6147 | 0.7189 | 0.8 | OK | - | -
T10 | 0 | 79 | 185.45 | 184.83 | 0.0078481 | 0 | 1.6147 | 0.90328 | 1 | OK | - | -
DADOS
| C | 0.5
| i | 125.5
| MANNING | 0.013
| TEMPO DE CONCENTRAÇÃO | 15 MINUTOS
| PERÍODO DE RETORNO | 10 ANOS
RESPONSÁVEL TÉCNICO ORÇAMENTISTA |  |  |  | CONTRATANTE |  |  | OBSERVAÇÕES:
DEVIDO A RISCOS DE ENTUPIMENTO NÃO SERÃO USADOS TUBOS COM DIÂMETROS INFERIORES A 60 CM NAS REDES PRINCIPAIS.
JOÃO GUSTAVO FARIA DOS SANTOS JÚNIOR |  |  |  | PREFEITURA MUNICIPAL DE INDIAVAÍ |  |  | NÃO HAVERÁ DIMINUIÇÃO DE DIÂMETRO DURANTE O PERCURSO DE REDE.
ENG. CIVIL - CREA Nº 5064045506 |  |  |  | PREFEITO MUNICIPAL

## CAL VERIFICAÇÕES (hidden)
Obra: | Construção de rede de drenagem pluvial
Proprietário: | Prefeitura Municipal de Indiavaí
Local: | Avenida Governador Jayme Campos
Data: | 30 de julho de 2021
CÁLCULO DE VERIFICAÇÃO DE VAZÕES, VELOCIDADES E DIMENSIONAMENTOS
TRECHO | DIÂMETRO (M) | ÁREAS DE CONTRIBUIÇÃO (HA) | EXTENSÃO (M) | COTA MON (M) | COTA JUS (M) | INCLINAÇÃO (M/M) | VAZÃO SARJETAS TRECHO (M³/S) | VAZÃO SARJETAS ACUM. (M³/S) | VAZÃO PLENA -TUBO (M³/S) | Q/Qp | y/d | y (M) | v/vp | V PLENA (M/S) | V REAL (M/S) | VERIFICAÇÃO DIMENS. | VERIFICAÇÃO VEL.
T1 | 0.6 | 0.2554 | 88 | 200.82 | 199 | 0.020682 | 0.044518 | 0.044518 | 0.88302 | 0.050415 | 0.16 | 0.096 | 0.5376 | 3.123 | 1.679 | OK | OK
T2 | 0.6 | 1.227 | 110 | 199 | 196.56 | 0.022182 | 0.21387 | 0.25839 | 0.91448 | 0.28255 | 0.37 | 0.222 | 0.8675 | 3.2343 | 2.8058 | OK | OK
T3 | 0.8 | 1.2366 | 110 | 196.56 | 196.01 | 0.005 | 0.21555 | 0.47394 | 0.93504 | 0.50686 | 0.51 | 0.408 | 1.0084 | 1.8602 | 1.8758 | OK | OK
T4 | 0.8 | 0.8083 | 110 | 196.01 | 195.46 | 0.005 | 0.14089 | 0.61483 | 0.93504 | 0.65754 | 0.6 | 0.48 | 1.0724 | 1.8602 | 1.9949 | OK | OK
T5 | 0.8 | 1.2438 | 110 | 195.46 | 193.74 | 0.015636 | 0.2168 | 0.83163 | 1.6535 | 0.50294 | 0.51 | 0.408 | 1.0084 | 3.2896 | 3.3172 | OK | OK
T6 | 0.8 | 1.18 | 110 | 193.74 | 190.63 | 0.028273 | 0.20568 | 1.0373 | 2.2235 | 0.46653 | 0.49 | 0.392 | 0.9914 | 4.4234 | 4.3854 | OK | OK
T7 | 0.8 | 0.7436 | 78 | 190.63 | 188.71 | 0.024615 | 0.12961 | 1.1669 | 2.0747 | 0.56246 | 0.54 | 0.432 | 1.032 | 4.1274 | 4.2595 | OK | OK
T8 | 0.8 | 1.2844 | 89 | 188.71 | 186.06 | 0.029775 | 0.22388 | 1.3908 | 2.2818 | 0.60952 | 0.57 | 0.456 | 1.0533 | 4.5395 | 4.7814 | OK | OK
T9 | 0.8 | 1.2844 | 23 | 186.06 | 185.45 | 0.026522 | 0.22388 | 1.6147 | 2.1535 | 0.74979 | 0.6 | 0.48 | 1.0724 | 4.2843 | 4.5945 | OK | OK
T10 | 1 | 0 | 79 | 185.45 | 184.83 | 0.0078481 | 0 | 1.6147 | 2.124 | 0.76021 | 0.73 | 0.73 | 1.1288 | 2.7044 | 3.0527 | OK | OK
DADOS
| C | 0.5
| i | 125.5
| MANNING | 0.013
| TEMPO DE CONCENTRAÇÃO | 15 MINUTOS
| PERÍODO DE RETORNO | 10 ANOS
RESPONSÁVEL TÉCNICO ORÇAMENTISTA |  |  |  | CONTRATANTE |  |  | OBSERVAÇÕES:
JOÃO GUSTAVO FARIA DOS SANTOS JÚNIOR |  |  |  | PREFEITURA MUNICIPAL DE INDIAVAÍ
ENG. CIVIL - CREA Nº 5064045506 |  |  |  | PREFEITO MUNICIPAL

## CALC. VOL PV (hidden)
Obra: | Construção de rede de drenagem pluvial
Proprietário: | Prefeitura Municipal de Indiavaí
Local: | Avenida Governador Jayme Campos
Data: | 30 de julho de 2021
CÁLCULO DE VOLUMES POÇOS DE VISITA
TRECHO | TIPO | PROF. PV (M) | COMP. PV (M) | LARG. PV (M) | PROF. ESCAVAÇÃO PV (M) | COMP. ESCAVAÇÃO PV (M) | LARG. ESCAVAÇÃO PV (M) | ALTURA DE CHAMINÉ (M) | VOL. ESCAVAÇÃO (M³) | VOL. REATERRO (M³)
PV-1 | PVI04 | 1.3 | 1.9 | 1.5 | 1.8 | 2.5 | 2.1 | 0.5 | 9.45 | 5.745
PV-2 | PVI04 | 1.3 | 1.9 | 1.5 | 1.96 | 2.5 | 2.1 | 0.66 | 10.29 | 6.585
PV-3 | PVI04 | 1.3 | 1.9 | 1.5 | 2.2 | 2.5 | 2.1 | 0.9 | 11.55 | 7.845
PV-4 | PVI04 | 1.3 | 1.9 | 1.5 | 4.18 | 2.5 | 2.1 | 2.88 | 21.945 | 18.24
PV-5 | PVI04 | 1.3 | 1.9 | 1.5 | 2.91 | 2.5 | 2.1 | 1.61 | 15.2775 | 11.5725
PV-6 | PVI06 | 1.8 | 1.9 | 2 | 2.3 | 2.5 | 2.6 | 0.5 | 14.95 | 8.11
PV-7 | PVI06 | 1.8 | 1.9 | 2 | 2.3 | 2.5 | 2.6 | 0.5 | 14.95 | 8.11
PV-8 | PVI06 | 1.8 | 1.9 | 2 | 2.33 | 2.5 | 2.6 | 0.53 | 15.145 | 8.305
PV-9 | PVI06 | 1.8 | 1.9 | 2 | 2.3 | 2.5 | 2.6 | 0.5 | 14.95 | 8.11
PV-10 | PVI06 | 1.8 | 1.9 | 2 | 2.3 | 2.5 | 2.6 | 0.5 | 14.95 | 8.11
TOTAIS: | [8 empty] | 128.5075 | 82.6225
RESPONSÁVEL TÉCNICO ORÇAMENTISTA |  |  | CONTRATANTE |  |  | OBSERVAÇÕES:
JOÃO GUSTAVO FARIA DOS SANTOS JÚNIOR |  |  | PREFEITURA MUNICIPAL DE INDIAVAÍ
ENG. CIVIL - CREA Nº 5064045506 |  |  | PREFEITO MUNICIPAL

## CALC. VOL BL (hidden)
Obra: | Construção de rede de drenagem pluvial
Proprietário: | Prefeitura Municipal de Indiavaí
Local: | Avenida Governador Jayme Campos
Data: | 30 de julho de 2021
CÁLCULO DE VOLUMES BOCAS DE LOBO
TIPO | QUANT. (UNID) | PROF. BL (M) | COMP. BL (M) | LARG. BL (M) | PROF. ESCAVAÇÃO PV (M) | COMP. ESCAVAÇÃO PV (M) | LARG. ESCAVAÇÃO PV (M) | ALTURA DE CHAMINÉ (M) | VOL. ESCAVAÇÃO (M³) | VOL. REATERRO (M³)
BLS01 | 24 | 1 | 1.4 | 1 | 1.1 | 2 | 1.6 | 0.5 | 84.48 | 50.88
TOTAIS: | [8 empty] | 84.48 | 50.88
RESPONSÁVEL TÉCNICO ORÇAMENTISTA |  |  | CONTRATANTE |  |  | OBSERVAÇÕES:
JOÃO GUSTAVO FARIA DOS SANTOS JÚNIOR |  |  | PREFEITURA MUNICIPAL DE INDIAVAÍ
ENG. CIVIL - CREA Nº 5064045506 |  |  | PREFEITO MUNICIPAL

## CALC. TRANSPORTES (hidden)
Obra: | Construção de rede de drenagem pluvial
Proprietário: | Prefeitura Municipal de Indiavaí
Local: | Avenida Governador Jayme Campos
Data: | 30 de julho de 2021
CÁLCULO DE QUANTIDADES E TRANSPORTES - DMT ATÉ 30 KM
TRANSPORTE DE TUBOS
DIÂMETRO (MM) | EXTENSÃO (M) | QUANT. (UNID) | PESO ESPECÍFICO (TXUN) | PESO TOTAL (T) | MOMENTO DE TRANSPORTE (TXKM)
DISTÂNCIAS MÉDIAS DE TRANSPORTE
400 | 333.82 | 334 | 0.1 | 33.4 | 1002 |  | ITEM | DIST. (KM)
600 | 198 | 198 | 0.48 | 95.04 | 2851.2 |  | TUBOS | 30
800 | 630 | 630 | 0.88 | 554.4 | 16632
1000 | 79 | 79 | 1.43 | 112.97 | 3389.1
1500 | 0 | 0 | 2.6 | 0 | 0
TRANSPORTE DE AREIA
VOLUME DE AREIA (M³) | PESO ESPECÍFICO (TXM³) | PESO TOTAL (T) | MOMENTO DE TRANSPORTE (TXKM)
131.7438 | 1.5 | 197.6157 | 0
RESPONSÁVEL TÉCNICO ORÇAMENTISTA |  |  | CONTRATANTE |  |  | OBSERVAÇÕES:
DMT ATÉ A CIDADE DE MIRASSOL D'OESTE/MT.
JOÃO GUSTAVO FARIA DOS SANTOS JÚNIOR |  |  | PREFEITURA MUNICIPAL DE INDIAVAÍ
ENG. CIVIL - CREA Nº 5064045506 |  |  | PREFEITO MUNICIPAL

## CALC. TRANSPORTES (2) (hidden)
Obra: | Construção de rede de drenagem pluvial
Proprietário: | Prefeitura Municipal de Indiavaí
Local: | Avenida Governador Jayme Campos
Data: | 30 de julho de 2021
CÁLCULO DE QUANTIDADES E TRANSPORTES - DMT ACIMA DE 30 KM
TRANSPORTE DE TUBOS
DIÂMETRO (MM) | EXTENSÃO (M) | QUANT. (UNID) | PESO ESPECÍFICO (TXUN) | PESO TOTAL (T) | MOMENTO DE TRANSPORTE (TXKM)
DISTÂNCIAS MÉDIAS DE TRANSPORTE
400 | 333.82 | 334 | 0.1 | 33.4 | 1436.2 |  | ITEM | DIST. (KM)
600 | 198 | 198 | 0.48 | 95.04 | 4086.72 |  | TUBOS | 43
800 | 630 | 630 | 0.88 | 554.4 | 23839.2
1000 | 79 | 79 | 1.43 | 112.97 | 4857.71
1500 | 0 | 0 | 2.6 | 0 | 0
TRANSPORTE DE AREIA
VOLUME DE AREIA (M³) | PESO ESPECÍFICO (TXM³) | PESO TOTAL (T) | MOMENTO DE TRANSPORTE (TXKM)
131.7438 | 1.5 | 197.6157 | 0
RESPONSÁVEL TÉCNICO ORÇAMENTISTA |  |  | CONTRATANTE |  |  | OBSERVAÇÕES:
DMT ATÉ A CIDADE DE MIRASSOL D'OESTE/MT.
JOÃO GUSTAVO FARIA DOS SANTOS JÚNIOR |  |  | PREFEITURA MUNICIPAL DE INDIAVAÍ
ENG. CIVIL - CREA Nº 5064045506 |  |  | PREFEITO MUNICIPAL

## BDI
COMPOSIÇÃO DA PARCELA DE BDI (BONIFICAÇÕES E DESPESAS INDIRETAS) Hipótese 2 (Resolução Normativa 018/2017 com base no Acórdão do TCU 2622/2013 'SEM DESONERAÇÃO DE MÃO DE OBRA' |  |  | BDI DIFERENCIADO (Acórdão 2622/2013 - TCU)
ITENS RELATIVOS À ADMINISTRAÇÃO CENTRAL |  | % SOBRE PV | ITENS RELATIVOS À ADMINISTRAÇÃO CENTRAL |  | % SOBRE PV
AC - Administração Central |  | 4% | AC - Administração Central |  | 3.45%
DF - Custos Financeiros |  | 1.23% | DF - Custos Financeiros |  | 0.85%
C - Riscos |  | 1.27% | C - Riscos |  | 0.85%
S - Seguros e Garantias Contratuais |  | 0.8% | S - Seguros e Garantias Contratuais |  | 0.48%
LO - Lucro Operacional |  | 7.4% | LO - Lucro Operacional |  | 5.11%
TAXAS E IMPOSTOS |  | % SOBRE PV | TAXAS E IMPOSTOS |  | % SOBRE PV
F - PIS |  | 0.65% | F - PIS |  | 0.65%
G - COFINS |  | 3% | G - COFINS |  | 3%
H - ISSQN (Código Tributário Municipal Lei Complementar nº 1.377/2019) |  | 3% | H - ISSQN (Lei Complementar nº.664/2018 de 28 de Dezembro de 2018 - Indiavaí |  | 0%
Contribuição Previdenciária - Lei N° 13.161/15 |  | 0% | Contribuição Previdenciária - Lei N° 13.161/15 |  | -
| Sub-total | 6.65% |  | Sub-total | 3.65%
BDI COM IMPOSTOS |  | 23.54% | BDI COM IMPOSTOS |  | 15.28%
FÓRMULA DO BDI
Localidade / alíquota ISSQN | ARAPUTANGA | 5% | % sobre a Mão de Obra |  | 60%
RESPONSÁVEL TÉCNICO ORÇAMENTISTA:
JOÃO GUSTAVO FARIA DOS SANTOS JÚNIOR
ENG. CIVIL - CREA Nº 5064045506
𝐁𝐃𝐈 (𝐋𝐃𝐈)=((1+AC+S+C+G)×(1+DF)×(1+LO))/((1−I))−1
𝐁𝐃𝐈 (𝐋𝐃𝐈)=((1+AC+S+C+G)×(1+DF)×(1+LO))/((1−I))−1
Note on A11: [Threaded comment] Your version of Excel allows you to read this threaded comment; however, any edits to it will get removed if the file is opened in a newer version of Excel. Learn more: https://go.microsoft.com/fwlink/?linkid=870924 Comment: INSERIR A LEI COMPLEMENTAR Nº E DATA DE PUBLICAÇÃO
Note on D11: [Threaded comment] Your version of Excel allows you to read this threaded comment; however, any edits to it will get removed if the file is opened in a newer version of Excel. Learn more: https://go.microsoft.com/fwlink/?linkid=870924 Comment: INSERIR A LEI COMPLEMENTAR Nº E DATA DE PUBLICAÇÃO
Note on C16: [Threaded comment] Your version of Excel allows you to read this threaded comment; however, any edits to it will get removed if the file is opened in a newer version of Excel. Learn more: https://go.microsoft.com/fwlink/?linkid=870924 Comment: INSERIR ALÍQUOTA
Note on F16: [Threaded comment] Your version of Excel allows you to read this threaded comment; however, any edits to it will get removed if the file is opened in a newer version of Excel. Learn more: https://go.microsoft.com/fwlink/?linkid=870924 Comment: INSERIR % QUE INCIDE SOBRE A MÃO DE OBRA